## Full 1
EHX005 | m² | Llosa mixta amb xapa col·laborant.
Llosa mixta de 10 cm de cantell, amb xapa col·laborant d'acer galvanitzat amb forma xapa grecada, de 0,75 mm d'espessor, 44 mm d'altura de perfil i 172 mm d'intereix, 10 connectors soldats d'acer galvanitzat, de 19 mm de diàmetre i 81 mm d'altura i formigó armat realitzat amb formigó HA-25/F/20/XC2 fabricat en central, i abocament amb cubilot, volum total de formigó 0,062 m³/m²; acer UNE-EN 10080 B 500 S, amb una quantia total de 1 kg/m²; i malla electrosoldada ME 15x30 Ø 6-6 B 500 T 6x2,20 UNE-EN 10080; recolzat tot això sobre estructura metàl·lica. Inclús peces angulars per rematades perimetrals i de volades, cargols per a fixació de les xapes, filferro de lligar, separadors i agent filmogen, per la cura de formigons i morters. El preu inclou l'elaboració de la ferralla (tall, doblegat i conformat d'elements) en taller industrial i el muntatge en el lloc definitiu de la seva col·locació en obra, però no inclou l'estructura metàl·lica.
Codi |  |  | Unitat | Descripció | Rendiment | Preu unitari | Import
1 |  |  |  | Materials
mt07pcl010aacba |  |  | m² | Perfil de xapa d'acer galvanitzat amb forma xapa grecada, de 0,75 mm d'espessor, 44 mm d'altura de perfil i 172 mm d'intereix, 7 a 8 kg/m² i un moment d'inèrcia de 30 a 40 cm4. | 1.05 | 28.94 | 30.39
mt07pcl020 |  |  | m | Peça angular de xapa d'acer galvanitzat, per rematades perimetrals i de volades. | 0.04 | 27.2 | 1.09
mt07pcl030 |  |  | U | Cargol autoforadant rosca-xapa, per a fixació de xapes. | 6 | 0.35 | 2.1
mt07aco020i |  |  | U | Separador homologat per lloses. | 3 | 0.09 | 0.27
mt07aco010c |  |  | kg | Ferralla elaborada en taller industrial amb acer en barres corrugades, UNE-EN 10080 B 500 S, de varis diàmetres. | 1 | 1.6 | 1.6
mt08var050 |  |  | kg | Filferro galvanitzat per a lligar, de 1,30 mm de diàmetre. | 0.028 | 1.5 | 0.04
mt07ame010h |  |  | m² | Malla electrosoldada ME 15x30 Ø 6-6 B 500 T 6x2,20 UNE-EN 10080. | 1.15 | 3.53 | 4.06
mt10haf010ctms |  |  | m³ | Formigó HA-25/F/20/XC2, fabricat en central. | 0.065 | 92.2 | 5.99
mt07cem040a |  |  | U | Connector d'acer galvanitzat amb cap de disc, de 19 mm de diàmetre i 81 mm d'altura, per fixar a estructura d'acer mitjançant soldadura a la xapa col·laborant. | 10 | 1.52 | 15.2
mt08cur020a |  |  | l | Agent filmogen, per la cura de formigons i morters. | 0.15 | 1.56 | 0.23
[5 empty] | Subtotal materials: |  | 60.97
2 |  |  |  | Equip i maquinària
mq08sol030 |  |  | h | Equip i elements auxiliars per soldadura de connectors. | 0.58 | 19.68 | 11.41
[5 empty] | Subtotal equip i maquinària: |  | 11.41
3 |  |  |  | Mà d'obra
mo047 |  |  | h | Oficial 1ª muntador d'estructura metàl·lica. | 0.916 | 28.39 | 26.01
mo094 |  |  | h | Ajudant muntador d'estructura metàl·lica. | 0.354 | 25.25 | 8.94
mo043 |  |  | h | Oficial 1ª ferrallista. | 0.051 | 28.39 | 1.45
mo090 |  |  | h | Ajudant ferrallista. | 0.048 | 25.25 | 1.21
mo045 |  |  | h | Oficial 1ª estructurista, en treballs de posada en obra del formigó. | 0.02 | 28.39 | 0.57
mo092 |  |  | h | Ajudant estructurista, en treballs de posada en obra del formigó. | 0.082 | 25.25 | 2.07
[5 empty] | Subtotal mà d'obra: |  | 40.25
4 |  |  |  | Costos directes complementaris
|  |  | % | Costos directes complementaris | 2 | 112.63 | 2.25
Cost de manteniment decennal: 6,89€ en els primers 10 anys. |  |  |  |  | Costos directes (1+2+3+4): |  | 114.88