## Full 1
EHZ101 | m |  | Reforç de bigues i biguetes, amb laminat de fibra de carboni Carboplate W "MAPEI SPAIN".
Reforç per la cara inferior de bigues o biguetes de formigó armat, mitjançant el sistema Carboplate W "MAPEI SPAIN", format per laminat de fibra de carboni, Carboplate W "MAPEI SPAIN", de 50 mm d'amplada i 1,2 mm de gruix, mòdul d'elasticitat 150000 N/mm², resistència a tracció 2300 MPa i elongació última 1,5%, col·locat amb Adesilex PG 1 "MAPEI SPAIN", aplicant una capa de 2 mm d'espessor sobre el laminat amb espàtula i una altra capa de 1 mm d'espessor sobre la superfície de contacte amb el suport, prèviament emprimada amb Mapewrap Primer 1 "MAPEI SPAIN", aplicada amb brotxa. El preu no inclou la preparació del suport ni el revestiment.
Codi |  | Unitat |  | Descripció |  | Rendiment |  | Preu unitari | Import
1 |  |  |  | Materials
mt09rem020a |  | kg |  | Emprimació de dos components a base de resina epoxi, Mapewrap Primer 1 "MAPEI SPAIN", per aplicar amb brotxa o corró sobre element estructural a reforçar mitjançant fulles o laminats de fibra de carboni. |  | 0.014 |  | 28.13 | 0.39
mt09rem010a |  | m |  | Laminat de fibra de carboni, Carboplate W "MAPEI SPAIN", de 50 mm d'amplada i 1,2 mm de gruix, mòdul d'elasticitat 150000 N/mm², resistència a tracció 2300 MPa i elongació última 1,5%, per a reforç d'estructures. |  | 1.1 |  | 29.25 | 32.18
mt09rem040a |  | kg |  | Adhesiu de dos components a base de resina epoxi, Adesilex PG 1 "MAPEI SPAIN", per aplicar amb espàtula o plana sobre element estructural a reforçar mitjançant laminatges de fibra de carboni, segons UNE-EN 1504-4. |  | 0.18 |  | 15.75 | 2.84
[6 empty] | Subtotal materials: |  |  | 35.41
2 |  |  |  | Mà d'obra
mo042 |  | h |  | Oficial 1ª estructurista. |  | 0.295 |  | 29.64 | 8.74
mo089 |  | h |  | Ajudant estructurista. |  | 0.295 |  | 26.36 | 7.78
[6 empty] | Subtotal mà d'obra: |  |  | 16.52
3 |  |  |  | Costos directes complementaris
|  | % |  | Costos directes complementaris |  | 2 |  | 51.93 | 1.04
Cost de manteniment decennal: 8,90€ en els primers 10 anys. | [5 empty] | Costos directes (1+2+3): |  |  | 52.97
Referència i títol de la norma |  |  |  |  | Aplicabilitat(a) |  | Obligatorietat(b) |  | Sistema(c)
EN 1504-4:2004 |  |  |  |  | 192005 |  | 112009 |  | 1/2+/3/4
Productos y sistemas para la protección y reparación de estructuras de hormigón. Definiciones, requisitos, control de calidad y evaluación de la conformidad. Parte 4: Adhesivos estructurales
(a) Data d'aplicabilitat de la norma harmonitzada
(b) Data en què finalitza el període de coexistència
(c) Sistema d'avaluació i verificació de la constància de les prestacions