## Full 1
EMC045 | m³ | Cabiró de fusta serrada.
Cabiró de fusta serrada de pi silvestre (Pinus sylvestris) procedent d'Espanya amb certificat PEFC, de 35x35 mm de secció, classe resistent C18 segons UNE-EN 338 i UNE-EN 1912, qualitat estructural ME-2 segons UNE 56544; per a classe d'ús 1 segons UNE-EN 335, amb protecció davant d'agents biòtics que es correspon amb la classe de penetració NP1 segons UNE-EN 351-1, amb acabat raspallat; fixat sobre les corretges amb claus, d'acer galvanitzat d'alta adherència.
Codi |  |  | Unitat | Descripció | Rendiment | Preu unitari | Import
1 |  |  |  | Materials
mt07mee100kaa1baa |  |  | m³ | Fusta serrada de pi silvestre (Pinus sylvestris) procedent d'Espanya amb certificat PEFC, per a cabirons, de fins a 5 m de longitud, de 35x35 mm de secció, classe resistent C18 segons UNE-EN 338 i UNE-EN 1912, qualitat estructural ME-2 segons UNE 56544; per a classe d'ús 1 segons UNE-EN 335, amb protecció davant d'agents biòtics que es correspon amb la classe de penetració NP1 segons UNE-EN 351-1, amb acabat raspallat. | 1 | 654.84 | 654.84
mt07emr111l |  |  | U | Clau, de 6 mm de diàmetre i 100 mm de longitud, d'acer galvanitzat d'alta adherència. | 2332.36 | 0.37 | 862.97
[5 empty] | Subtotal materials: |  | 1517.81
2 |  |  |  | Mà d'obra
mo048 |  |  | h | Oficial 1ª muntador d'estructura de fusta. | 35.939 | 28.39 | 1020.31
mo095 |  |  | h | Ajudant muntador d'estructura de fusta. | 17.97 | 25.25 | 453.74
[5 empty] | Subtotal mà d'obra: |  | 1474.05
3 |  |  |  | Costos directes complementaris
|  |  | % | Costos directes complementaris | 2 | 2991.86 | 59.84
Cost de manteniment decennal: 427,24€ en els primers 10 anys. |  |  |  |  | Costos directes (1+2+3): |  | 3051.7