## Full 1
EMD101 | m |  | Recolzament de sostre sanitari ventilat, de panell contralaminat de fusta (CLT), sobre fonamentació de formigó.
Recolzament de sostre sanitari ventilat, de panell contralaminat de fusta (CLT), sobre fonamentació de formigó, format per: impermeabilització de la fonamentació amb làmina bituminosa autoadhesiva, de 1 mm d'espessor, d'aplicació en fred, de fins a 60 cm de desenvolupament. El preu no inclou els panells contralaminats de fusta (CLT).
Codi |  | Unitat |  | Descripció | Rendiment | Preu unitari | Import
1 |  |  |  | Materials
mt14lbr020a |  | m² |  | Làmina bituminosa autoadhesiva, de 1 mm d'espessor, d'aplicació en fred, temperatura d'aplicació entre 0°C i 40°C, per a fonamentacions, subministrada en rotllos de 33 cm d'amplada i 10 m de longitud. | 0.6 | 36.67 | 22
[5 empty] | Subtotal materials: |  | 22
2 |  |  |  | Mà d'obra
mo048 |  | h |  | Oficial 1ª muntador d'estructura de fusta. | 0.148 | 28.39 | 4.2
mo095 |  | h |  | Ajudant muntador d'estructura de fusta. | 0.295 | 25.25 | 7.45
[5 empty] | Subtotal mà d'obra: |  | 11.65
3 |  |  |  | Costos directes complementaris
|  | % |  | Costos directes complementaris | 2 | 33.65 | 0.67
Cost de manteniment decennal: 10,03€ en els primers 10 anys. |  |  |  |  | Costos directes (1+2+3): |  | 34.32