## Full 1
EME120 | m | Bigueta de fusta laminada encolada.
Bigueta de fusta laminada encolada homogènia d'avet roig (Picea abies) procedent del Nord i Nord-est d'Europa, de 33 mm d'espessor de les làmines, de 60x200 mm de secció, classe resistent GL-24h i classe E1 en emissió de formaldehid segons UNE-EN 14080; per a classe d'ús 1 segons UNE-EN 335, amb protecció davant d'agents biòtics que es correspon amb la classe de penetració NP1 segons UNE-EN 351-1, amb acabat raspallat. Col·locació en obra: amb peces metàl·liques ferraments d'acer galvanitzat tipus DX51D+Z275N i cargols rosca-xapa d'acer zincat.
Codi |  |  | Unitat | Descripció | Rendiment | Preu unitari | Import
1 |  |  |  | Materials
mt07mel100ba1aa |  |  | m³ | Fusta laminada encolada homogènia d'avet roig (Picea abies) procedent del Nord i Nord-est d'Europa per biguetes, de 33 mm d'espessor de les làmines, de fins a 15 m de longitud, de 60x200 mm de secció, classe resistent GL-24h i classe E1 en emissió de formaldehid segons UNE-EN 14080; per a classe d'ús 1 segons UNE-EN 335, amb protecció davant d'agents biòtics que es correspon amb la classe de penetració NP1 segons UNE-EN 351-1, amb acabat raspallat. | 0.012 | 914.79 | 10.98
mt07emr511a |  |  | kg | Ferraments d'acer galvanitzat tipus DX51D+Z275N i cargols rosca-xapa d'acer zincat, per a encaix d'estructures de fusta, per a classes de servei 1 i 2 segons UNE-EN 1995-1-1. | 0.16 | 11.4 | 1.82
[5 empty] | Subtotal materials: |  | 12.8
2 |  |  |  | Mà d'obra
mo048 |  |  | h | Oficial 1ª muntador d'estructura de fusta. | 0.121 | 28.39 | 3.44
mo095 |  |  | h | Ajudant muntador d'estructura de fusta. | 0.061 | 25.25 | 1.54
[5 empty] | Subtotal mà d'obra: |  | 4.98
3 |  |  |  | Costos directes complementaris
|  |  | % | Costos directes complementaris | 2 | 17.78 | 0.36
Cost de manteniment decennal: 3,08€ en els primers 10 anys. |  |  |  |  | Costos directes (1+2+3): |  | 18.14