## Full 1
EMI010 | m³ |  | Mur estructural de bales de palla col·locades en entramat lleuger de fusta. Sistema CUT.
Mur estructural exterior, de 47 cm d'espessor, de bales de palla d'arròs, blat i sègol, de 37x47x120 cm, densitat entre 115 i 120 kg/m³ i una humitat relativa menor de 15%, sense llavors, embalades mecànicament amb cordons de lligat amb càrrega de ruptura > 120 kPa; col·locació en filades i a pressió, amb llates de fusta serrada per a palets cargolades als muntants d'un entramat lleuger de fusta, segons sistema CUT. El preu no inclou l'entramat lleuger de fusta, la resolució de cantonades, l'execució i el segellat dels junts, el revestiment ni el cèrcol perimetral.
Codi |  | Unitat |  | Descripció | Rendiment | Preu unitari | Import
1 |  |  |  | Materials
mt07emi010a |  | U |  | Bala de palla d'arròs, blat i sègol, de 37x47x120 cm, densitat entre 115 i 120 kg/m³ i una humitat relativa menor de 15%, sense llavors, embalada mecànicament amb cordons de lligat amb càrrega de ruptura > 120 kPa, Euroclasse E de reacció al foc segons UNE-EN 13501-1. | 5 | 2.1 | 10.5
mt07emi020a |  | m³ |  | Fusta serrada de pi silvestre (Pinus sylvestris) procedent d'Espanya per a palets, de varies dimensions, amb tractament fungicida i amb un contingut d'humitat inferior al 22%, segons UNE-EN 12246 | 0.016 | 350 | 5.6
[5 empty] | Subtotal materials: |  | 16.1
2 |  |  |  | Mà d'obra
mo048 |  | h |  | Oficial 1ª muntador d'estructura de fusta. | 1.034 | 28.39 | 29.36
mo095 |  | h |  | Ajudant muntador d'estructura de fusta. | 2.068 | 25.25 | 52.22
[5 empty] | Subtotal mà d'obra: |  | 81.58
3 |  |  |  | Costos directes complementaris
|  | % |  | Costos directes complementaris | 2 | 97.68 | 1.95
Cost de manteniment decennal: 5,23€ en els primers 10 anys. |  |  |  |  | Costos directes (1+2+3): |  | 99.63