## Full 1
EMI012 | m | Acabat de cantonada arrodonida en mur estructural de bales de palla. Sistema CUT.
Acabat de cantonada arrodonida en mur estructural de bales de palla, sistema CUT, realitzat amb malla de triple torsió, hexagonal, 8x10-16, de filferro galvanitzat de 2,70 mm de diàmetre, fixada amb grapes als muntants de fusta, i replè del buit amb palla a pressió.
Codi |  | Unitat | Descripció | Rendiment | Preu unitari | Import
1 |  |  | Materials
mt07ame510j |  | m² | Malla de triple torsió, hexagonal, 8x10-16, de filferro galvanitzat de 2,7 mm de diàmetre, per a protecció de talussos. | 0.3 | 2.66 | 0.8
mt15pdr300cc |  | U | Grapa, d'acer galvanitzat, de 10 mm d'altura; per a la fixació de malles de triple torsió. | 14 | 0.02 | 0.28
mt07emi010a |  | U | Bala de palla d'arròs, blat i sègol, de 37x47x120 cm, densitat entre 115 i 120 kg/m³ i una humitat relativa menor de 15%, sense llavors, embalada mecànicament amb cordons de lligat amb càrrega de ruptura > 120 kPa, Euroclasse E de reacció al foc segons UNE-EN 13501-1. | 0.8 | 2.1 | 1.68
|  |  |  | Subtotal materials: |  | 2.76
2 |  |  | Mà d'obra
mo048 |  | h | Oficial 1ª muntador d'estructura de fusta. | 0.222 | 29.64 | 6.58
mo095 |  | h | Ajudant muntador d'estructura de fusta. | 0.222 | 26.36 | 5.85
|  |  |  | Subtotal mà d'obra: |  | 12.43
3 |  |  | Costos directes complementaris
|  | % | Costos directes complementaris | 2 | 15.19 | 0.3
Cost de manteniment decennal: 1,21€ en els primers 10 anys. |  |  |  | Costos directes (1+2+3): |  | 15.49