## Full 1
EMN011 | m | Cèrcol perimetral de mur estructural de panells premuntats d'entramat lleuger de fusta i palla.
Cèrcol perimetral inferior de mur estructural de 35 cm d'espessor, de panells premuntats d'entramat lleuger de fusta i palla, composts per travessers de 45x95 mm de fusta serrada de pi silvestre (Pinus sylvestris) procedent d'Espanya, classe resistent C24 segons UNE-EN 338 i UNE-EN 1912, qualitat estructural T2 segons INSTA 142; per a classe d'ús 1 segons UNE-EN 335, amb protecció davant d'agents biòtics que es correspon amb la classe de penetració NP1 segons UNE-EN 351-1, amb acabat raspallat; tallats, numerats i premuntats en taller; amb replè de panell lleuger de fibra de fusta, conductivitat tèrmica 0,039 W/(mK); fixació amb ancoratges mecànics amb tacs d'expansió d'acer galvanitzat a suport de morter de ciment o de formigó, segons UNE-EN ISO 6892-1; considerant un grau de complexitat baix. El preu no inclou la barrera anticapil·laritat.
Codi |  | Unitat | Descripció | Rendiment | Preu unitari | Import
1 |  |  | Materials
mt07emn011fa |  | m | Cèrcol perimetral inferior de mur estructural de 35 cm d'espessor, de panells premuntats d'entramat lleuger de fusta i palla, composts per travessers de 45x95 mm de fusta serrada de pi silvestre (Pinus sylvestris) procedent d'Espanya, classe resistent C24 segons UNE-EN 338 i UNE-EN 1912, qualitat estructural T2 segons INSTA 142; per a classe d'ús 1 segons UNE-EN 335, amb protecció davant d'agents biòtics que es correspon amb la classe de penetració NP1 segons UNE-EN 351-1, amb acabat raspallat; tallats, numerats i premuntats en taller; amb replè de panell lleuger de fibra de fusta, conductivitat tèrmica 0,039 W/(mK); fixació amb ancoratges mecànics amb tacs d'expansió d'acer galvanitzat a suport de morter de ciment o de formigó, segons UNE-EN ISO 6892-1. | 1 | 21.49 | 21.49
|  |  |  | Subtotal materials: |  | 21.49
2 |  |  | Mà d'obra
mo048 |  | h | Oficial 1ª muntador d'estructura de fusta. | 0.074 | 28.39 | 2.1
mo095 |  | h | Ajudant muntador d'estructura de fusta. | 0.177 | 25.25 | 4.47
|  |  |  | Subtotal mà d'obra: |  | 6.57
3 |  |  | Costos directes complementaris
|  | % | Costos directes complementaris | 2 | 28.06 | 0.56
|  |  |  | Costos directes (1+2+3): |  | 28.62