## Full 1
EMS120 | m | Pilar de fusta laminada encolada.
Pilar de fusta laminada encolada homogènia d'avet roig (Picea abies) procedent del Nord i Nord-est d'Europa, de 40 mm d'espessor de les làmines, de 100x240 mm de secció, classe resistent GL-24h i classe E1 en emissió de formaldehid segons UNE-EN 14080; per a classe d'ús 1 segons UNE-EN 335, amb protecció davant d'agents biòtics que es correspon amb la classe de penetració NP1 segons UNE-EN 351-1, amb acabat raspallat.
Codi |  |  | Unitat | Descripció | Rendiment | Preu unitari | Import
1 |  |  |  | Materials
mt07mel100co1za |  |  | m³ | Fusta laminada encolada homogènia d'avet roig (Picea abies) procedent del Nord i Nord-est d'Europa per a pilars, de 40 mm d'espessor de les làmines, de fins a 15 m de longitud, de 100x240 mm de secció, classe resistent GL-24h i classe E1 en emissió de formaldehid segons UNE-EN 14080; per a classe d'ús 1 segons UNE-EN 335, amb protecció davant d'agents biòtics que es correspon amb la classe de penetració NP1 segons UNE-EN 351-1, amb acabat raspallat. | 0.024 | 914.79 | 21.95
[5 empty] | Subtotal materials: |  | 21.95
2 |  |  |  | Mà d'obra
mo048 |  |  | h | Oficial 1ª muntador d'estructura de fusta. | 0.284 | 28.39 | 8.06
mo095 |  |  | h | Ajudant muntador d'estructura de fusta. | 0.142 | 25.25 | 3.59
[5 empty] | Subtotal mà d'obra: |  | 11.65
3 |  |  |  | Costos directes complementaris
|  |  | % | Costos directes complementaris | 2 | 33.6 | 0.67
Cost de manteniment decennal: 6,17€ en els primers 10 anys. |  |  |  |  | Costos directes (1+2+3): |  | 34.27