## Full 1
EMT005 | m² |  | Tauler estructural de fusta per a forjat, sota estructura de fusta.
Tauler estructural de partícules de fusta per a ús en ambient humit, tipus P5, segons UNE-EN 312, de 2040x800 mm i 19 mm de gruix, encadellat en els seus quatre cantells, fixat amb cargols de cap aixamfranat, d'acer al carboni, per a forjat, sota estructura de fusta.
Codi |  | Unitat |  | Descripció |  | Rendiment |  | Preu unitari | Import
1 |  |  |  | Materials
mt08eff040bd |  | m² |  | Tauler estructural de partícules de fusta per a ús en ambient humit, tipus P5, segons UNE-EN 312, de 2040x800 mm i 19 mm de gruix, encadellat en els seus quatre cantells, Euroclasse D-s2, d0 de reacció al foc, segons UNE-EN 13501-1, classe E1 en emissió de formaldehid, segons UNE-EN 13986. |  | 1.05 |  | 10.38 | 10.9
mt07emr118lb |  | U |  | Cargol de cap aixamfranat, de 6 mm de diàmetre i 120 mm de longitud, d'acer al carboni, amb tractament superficial a base de resina epoxi, per a classes de servei 1, 2 i 3 segons UNE-EN 1995-1-1. |  | 9 |  | 0.58 | 5.22
[6 empty] | Subtotal materials: |  |  | 16.12
2 |  |  |  | Mà d'obra
mo048 |  | h |  | Oficial 1ª muntador d'estructura de fusta. |  | 0.266 |  | 28.39 | 7.55
mo095 |  | h |  | Ajudant muntador d'estructura de fusta. |  | 0.266 |  | 25.25 | 6.72
[6 empty] | Subtotal mà d'obra: |  |  | 14.27
3 |  |  |  | Costos directes complementaris
|  | % |  | Costos directes complementaris |  | 2 |  | 30.39 | 0.61
Cost de manteniment decennal: 3,84€ en els primers 10 anys. | [5 empty] | Costos directes (1+2+3): |  |  | 31
Referència i títol de la norma |  |  |  |  | Aplicabilitat(a) |  | Obligatorietat(b) |  | Sistema(c)
EN 13986:2004+A1:2015 |  |  |  |  | 13112000 |  | 13112000 |  | 1/2+/3/4
Tableros derivados de la madera para utilización en la construcción. Características, evaluación de la conformidad y marcado.
(a) Data d'aplicabilitat de la norma harmonitzada
(b) Data en què finalitza el període de coexistència
(c) Sistema d'avaluació i verificació de la constància de les prestacions