## Full 1
EMT100 | m² |  | Tauler estructural de fusta.
Tauler estructural de fibres de fusta i resines sintètiques de densitat mitja tipus MDF.HLS, hidròfug, amb vores cairejades, de 10 mm d'espessor, fixat a l'estructura de fusta amb claus, d'acer galvanitzat d'alta adherència.
Codi |  | Unitat |  | Descripció | Rendiment | Preu unitari | Import
1 |  |  |  | Materials
mt07tdm070a |  | m² |  | Tauler estructural de fibres de fusta i resines sintètiques de densitat mitja tipus MDF.HLS segons UNE-EN 622-5, hidròfug, amb vores cairejades, de 10 mm d'espessor, classe E1 segons UNE-EN 717-1, Euroclasse D-s2, d0 de reacció al foc segons UNE-EN 13501-1. | 1.05 | 4.8 | 5.04
mt07emr111d |  | U |  | Clau, de 4 mm de diàmetre i 75 mm de longitud, d'acer galvanitzat d'alta adherència. | 9 | 0.13 | 1.17
[5 empty] | Subtotal materials: |  | 6.21
2 |  |  |  | Mà d'obra
mo048 |  | h |  | Oficial 1ª muntador d'estructura de fusta. | 0.251 | 28.39 | 7.13
mo095 |  | h |  | Ajudant muntador d'estructura de fusta. | 0.251 | 25.25 | 6.34
[5 empty] | Subtotal mà d'obra: |  | 13.47
3 |  |  |  | Costos directes complementaris
|  | % |  | Costos directes complementaris | 2 | 19.68 | 0.39
Cost de manteniment decennal: 5,02€ en els primers 10 anys. |  |  |  |  | Costos directes (1+2+3): |  | 20.07