## Full 1
EMU010 | m² |  | Tractament contra el corc en element estructural de fusta.
Tractament preventiu contra el corc en biga de fusta, mitjançant l'aplicació, amb brotxa, pinzell o pistola, de dues mans, de 0,2 l/m² cadascuna, de líquid protector.
Codi |  | Unitat |  | Descripció | Rendiment | Preu unitari | Import
1 |  |  |  | Materials
mt27tlr030 |  | l |  | Líquid protector incolor per a tractament anticorc d'elements de fusta, per a aplicar amb brotxa, pinzell o pistola, o mitjançant injecció o immersió. | 0.4 | 10.09 | 4.04
[5 empty] | Subtotal materials: |  | 4.04
2 |  |  |  | Mà d'obra
mo038 |  | h |  | Oficial 1ª pintor. | 0.059 | 29.67 | 1.75
mo076 |  | h |  | Ajudant pintor. | 0.591 | 26.39 | 15.6
[5 empty] | Subtotal mà d'obra: |  | 17.35
3 |  |  |  | Costos directes complementaris
|  | % |  | Costos directes complementaris | 2 | 21.39 | 0.43
Cost de manteniment decennal: 34,91€ en els primers 10 anys. |  |  |  |  | Costos directes (1+2+3): |  | 21.82