## Full 1
EMU020 | m² |  | Tractament contra els tèrmits en element estructural de fusta.
Tractament curatiu contra els tèrmits en bigueta de fusta, mitjançant la realització de 3 perforacions per metre i línia, amb 2 línies per cara de l'element, practicats a portell sobre una de les seves cares, injecció de líquid protector en cadascuna de les prerforacions efectuades i posterior aplicació, amb brotxa, pinzell o pistola, de dues mans, de 0,3 l/m² cadascuna, del mateix producte.
Codi |  | Unitat |  | Descripció | Rendiment | Preu unitari | Import
1 |  |  |  | Materials
mt27tlr040 |  | l |  | Líquid protector incolor per a tractament antitèrmits d'elements de fusta, per a aplicar amb brotxa, pinzell o pistola, o mitjançant injecció o immersió. | 0.7 | 13.18 | 9.23
mt27wav040 |  | U |  | Vàlvula de retenció de plàstic, per impedir el retrocés del producte. | 6 | 0.3 | 1.8
[5 empty] | Subtotal materials: |  | 11.03
2 |  |  |  | Equip i maquinària
mq08etm010 |  | h |  | Equip d'injecció de fungicida en elements de fusta, amb filtre d'injecció. | 0.167 | 2.73 | 0.46
[5 empty] | Subtotal equip i maquinària: |  | 0.46
3 |  |  |  | Mà d'obra
mo038 |  | h |  | Oficial 1ª pintor. | 0.465 | 29.67 | 13.8
mo076 |  | h |  | Ajudant pintor. | 0.62 | 26.39 | 16.36
[5 empty] | Subtotal mà d'obra: |  | 30.16
4 |  |  |  | Costos directes complementaris
|  | % |  | Costos directes complementaris | 2 | 41.65 | 0.83
Cost de manteniment decennal: 67,97€ en els primers 10 anys. |  |  |  |  | Costos directes (1+2+3+4): |  | 42.48