## Full 1
EMU020 | m² |  | Tractament contra els tèrmits en element estructural de fusta.
Tractament preventiu contra els tèrmits en encavallada de fusta, mitjançant l'aplicació, amb brotxa, pinzell o pistola, de dues mans, de 0,24 l/m² cadascuna, de líquid protector.
Codi |  | Unitat |  | Descripció | Rendiment | Preu unitari | Import
1 |  |  |  | Materials
mt27tlr040 |  | l |  | Líquid protector incolor per a tractament antitèrmits d'elements de fusta, per a aplicar amb brotxa, pinzell o pistola, o mitjançant injecció o immersió. | 0.48 | 13.18 | 6.33
[5 empty] | Subtotal materials: |  | 6.33
2 |  |  |  | Mà d'obra
mo038 |  | h |  | Oficial 1ª pintor. | 0.065 | 29.67 | 1.93
mo076 |  | h |  | Ajudant pintor. | 0.65 | 26.39 | 17.15
[5 empty] | Subtotal mà d'obra: |  | 19.08
3 |  |  |  | Costos directes complementaris
|  | % |  | Costos directes complementaris | 2 | 25.41 | 0.51
Cost de manteniment decennal: 41,47€ en els primers 10 anys. |  |  |  |  | Costos directes (1+2+3): |  | 25.92