## Full 1
EMW010 | m³ | Substitució d'element en coberta amb encavallada de fusta.
Substitució de cavall en cencavallada lleugera per peça de fusta serrada de pi silvestre (Pinus sylvestris) procedent d'Espanya amb certificat PEFC, de 70x70 mm de secció, classe resistent C18 segons UNE-EN 338 i UNE-EN 1912, qualitat estructural ME-2 segons UNE 56544; per a classe d'ús 1 segons UNE-EN 335, amb protecció davant d'agents biòtics que es correspon amb la classe de penetració NP1 segons UNE-EN 351-1, amb acabat raspallat; connexions amb ferraments d'acer galvanitzat tipus DX51D+Z275N i cargols rosca-xapa d'acer zincat, per a encaix d'estructures de fusta.
Codi |  |  | Unitat | Descripció | Rendiment | Preu unitari | Import
1 |  |  |  | Materials
mt07mee100dai1baa |  |  | m³ | Fusta serrada de pi silvestre (Pinus sylvestris) procedent d'Espanya amb certificat PEFC, per a encavallades lleugeres, de fins a 5 m de longitud, de 70x70 mm de secció, classe resistent C18 segons UNE-EN 338 i UNE-EN 1912, qualitat estructural ME-2 segons UNE 56544; per a classe d'ús 1 segons UNE-EN 335, amb protecció davant d'agents biòtics que es correspon amb la classe de penetració NP1 segons UNE-EN 351-1, amb acabat raspallat. | 1 | 654.84 | 654.84
mt07emr511a |  |  | kg | Ferraments d'acer galvanitzat tipus DX51D+Z275N i cargols rosca-xapa d'acer zincat, per a encaix d'estructures de fusta, per a classes de servei 1 i 2 segons UNE-EN 1995-1-1. | 2.5 | 11.4 | 28.5
[5 empty] | Subtotal materials: |  | 683.34
2 |  |  |  | Mà d'obra
mo048 |  |  | h | Oficial 1ª muntador d'estructura de fusta. | 14.774 | 28.39 | 419.43
mo095 |  |  | h | Ajudant muntador d'estructura de fusta. | 7.387 | 25.25 | 186.52
mo113 |  |  | h | Peó ordinari construcció. | 9.098 | 23.81 | 216.62
[5 empty] | Subtotal mà d'obra: |  | 822.57
3 |  |  |  | Costos directes complementaris
|  |  | % | Costos directes complementaris | 2 | 1505.91 | 30.12
Cost de manteniment decennal: 215,04€ en els primers 10 anys. |  |  |  |  | Costos directes (1+2+3): |  | 1536.03