## Full 1
EMY230 | U | Reparació d'element de forjat de fusta, mitjançant pròtesi de morter a base de resina epoxi i armadura.
Reparació d'extrem de bigueta de forjat de fusta, eliminant la zona deteriorada i col·locant una pròtesi de 10x15x50 cm de morter fluït d'enduriment ràpid, de dos components a base de resina epoxi, armat amb 4 barres corrugades de fibra de vidre reforçada amb resina de polièster, de 0,6 m de longitud cadascuna i 12 mm de diàmetre, ancorades a la bigueta amb resina epoxi-acrilat, lliure d'estirè, d'altes resistències, aplicada en els forats realitzats en la part sana de la fust, prèvia aplicació de beurada del mateix morter epoxi en la superfície de fusta. Muntatge i desmuntatge del sistema d'encofrat de la zona que requereix la pròtesi. Muntatge i desmuntatge d'estintolament.
Codi |  | Unitat | Descripció | Rendiment |  | Preu unitari | Import
1 |  |  | Materials
mt08ema050b |  | m³ | Fusta per a encofrar, de 26 mm d'espessor. | 0.006 |  | 385 | 2.31
mt08var050 |  | kg | Filferro galvanitzat per a lligar, de 1,30 mm de diàmetre. | 0.1 |  | 1.5 | 0.15
mt08var060 |  | kg | Puntes d'acer de 20x100 mm. | 0.05 |  | 8.75 | 0.44
mt08dba010d |  | l | Agent desemmotllant, a base d'olis especials, emulsionant en aigua, per a encofrats metàl·lics, fenòlics o de fusta. | 0.03 |  | 1.8 | 0.05
mt50spa050m |  | m³ | Tauló de fusta de pi, dimensions 20x7,2 cm. | 0.001 |  | 439.2 | 0.44
mt50spa101 |  | kg | Claus d'acer. | 0.053 |  | 1.87 | 0.1
mt50spa081a |  | U | Puntal metàl·lic telescòpic, de fins a 3 m d'altura. | 0.014 |  | 19.25 | 0.27
mt26reh100a |  | U | Cartutx de 380 ml de resina epoxi-acrilat, lliure d'estirè, de dos components, amb dosificador i filtre de mescla automàtica, per a ancoratges estructurals verticals i horitzontals. | 0.585 |  | 15.2 | 8.89
mt07cef010f |  | m | Barra corrugada de fibra de vidre reforçada amb resina de polièster, de 12 mm de diàmetre, amb superfície arenada com millora de l'adherència, per a armat i reforç estructural. | 2.4 |  | 8.93 | 21.43
mt09reh321a |  | kg | Morter fluït d'enduriment ràpid, de dos components a base de resina epoxi, amb enduridor amínic, sense retracció, d'elevada resistència mecànica, impermeable a l'aigua i amb alta resistència als agents químics, per a ancoratges i reblert, segons UNE-EN 1504-6. | 12.75 |  | 6.47 | 82.49
|  |  |  | Subtotal materials: |  |  | 116.57
2 |  |  | Equip i maquinària
mq09sie010 |  | h | Serra de cadena a benzina, de 50 cm d'espasa i 2 kW de potència. | 0.063 |  | 3.36 | 0.21
|  |  |  | Subtotal equip i maquinària: |  |  | 0.21
3 |  |  | Mà d'obra
mo020 |  | h | Oficial 1ª construcció. | 1.034 |  | 28.42 | 29.39
mo112 |  | h | Peó especialitzat construcció. | 0.591 |  | 24.59 | 14.53
mo058 |  | h | Ajudant fuster. | 0.319 |  | 25.48 | 8.13
mo113 |  | h | Peó ordinari construcció. | 0.319 |  | 23.81 | 7.6
|  |  |  | Subtotal mà d'obra: |  |  | 59.65
4 |  |  | Costos directes complementaris
|  | % | Costos directes complementaris | 2 |  | 176.43 | 3.53
Cost de manteniment decennal: 7,20€ en els primers 10 anys. |  |  |  | Costos directes (1+2+3+4): |  |  | 179.96
Referència i títol de la norma |  |  |  |  | Aplicabilitat(a) | Obligatorietat(b) | Sistema(c)
EN 1504-6:2006 |  |  |  |  | 162007 | 112009 | 1/2+/3/4
Productos y sistemas para la protección y reparación de estructuras de hormigón. Definiciones, requisitos, control de calidad y evaluación de la conformidad. Parte 6: Anclajes de armaduras de acero.
(a) Data d'aplicabilitat de la norma harmonitzada
(b) Data en què finalitza el període de coexistència
(c) Sistema d'avaluació i verificació de la constància de les prestacions