## Full 1
EMZ010 | m |  | Reforç de pilar o biga de fusta, mitjançant xapes i perns metàl·lics.
Reforç de biga de fusta, de 10x10 cm de secció, mitjançant la col·locació en cadascuna de les seves cares majors d'una platina d'acer UNE-EN 10025 S275JR, de 6 mm de gruix i 47,1 kg/m², fixada a la fusta amb 2 perns metàl·lics passants, amb cargol i volandera, cargolats amb clau dinamomètrica per a la regulació del parell de collada.
Codi |  | Unitat |  | Descripció |  | Rendiment |  | Preu unitari | Import
1 |  |  |  | Materials
mt07ala011l |  | kg |  | Platina d'acer laminat UNE-EN 10025 S275JR, per aplicacions estructurals. Treballada i muntada en taller, per a col·locar amb unions cargolades en obra. |  | 9.42 |  | 2.95 | 27.79
mt07aav030a |  | m |  | Pern roscat d'acer zincat 4,8 segons UNE-EN ISO 898-1, de 16 mm de diàmetre. |  | 0.22 |  | 4.34 | 0.95
mt07aav040a |  | U |  | Femella i volandera d'acer zincat 4,8 segons UNE-EN ISO 898-2, de 16 mm de diàmetre. |  | 4 |  | 0.37 | 1.48
[6 empty] | Subtotal materials: |  |  | 30.22
2 |  |  |  | Mà d'obra
mo058 |  | h |  | Ajudant fuster. |  | 0.155 |  | 25.48 | 3.95
mo047 |  | h |  | Oficial 1ª muntador d'estructura metàl·lica. |  | 0.243 |  | 28.39 | 6.9
mo094 |  | h |  | Ajudant muntador d'estructura metàl·lica. |  | 0.365 |  | 25.25 | 9.22
mo020 |  | h |  | Oficial 1ª construcció. |  | 0.264 |  | 28.42 | 7.5
mo113 |  | h |  | Peó ordinari construcció. |  | 0.116 |  | 23.81 | 2.76
[6 empty] | Subtotal mà d'obra: |  |  | 30.33
3 |  |  |  | Costos directes complementaris
|  | % |  | Costos directes complementaris |  | 2 |  | 60.55 | 1.21
Cost de manteniment decennal: 4,32€ en els primers 10 anys. | [5 empty] | Costos directes (1+2+3): |  |  | 61.76
Referència i títol de la norma |  |  |  |  | Aplicabilitat(a) |  | Obligatorietat(b) |  | Sistema(c)
EN 10025-1:2004 |  |  |  |  | 192005 |  | 192006 |  | 2+
Productos laminados en caliente, de acero no aleado, para construcciones metálicas de uso general. Parte 1: Condiciones generales de suministro.
(a) Data d'aplicabilitat de la norma harmonitzada
(b) Data en què finalitza el període de coexistència
(c) Sistema d'avaluació i verificació de la constància de les prestacions