## Full 1
EMZ210 | m² | Reforç de forjat de fusta per la seva cara superior, mitjançant peces metàl·liques.
Reforç de bigues i biguetes de forjat de fusta mitjançant la col·locació, per la seva cara superior, de 6,5 kg/m de peça d'acer UNE-EN 10025 S275JO composta per perfils laminats en calent de les sèries L, LD, T, rodó, quadrat, rectangular i platina, amb capa d'emprimació anticorrosiva, treballat en taller; ancorada a la bigueta amb 10 fixacions per metre lineal formades per cargols rosca-fusta d'acer zincat, de 7 mm de diàmetre i 90 mm de longitud; ataconat entre la bigueta i la peça metàl·lica de reforç amb morter de ciment, industrial, amb additiu hidròfug, M-15; reomplert entre reforços metàl·lics amb formigó lleuger HL-25/B/10/XC2, densitat entre 1200 i 1500 kg/m³, (quantitat mínima de ciment 275 kg/m³), fabricat en central; col·locació de malla electrosoldada ME 20x20 Ø 5-5 B 500 T 6x2,20 UNE-EN 10080, abocat i estesa de capa de 4 cm de formigó HA-25/B/12/XC2 fabricat en central, i abocament amb cubilot. El preu no inclou la demolició de les capes existents sobre la cara superior de les biguetes de fusta ni la neteja i el sanejat de les biguetes.
Codi |  |  | Unitat | Descripció | Rendiment |  |  | Preu unitari | Import
1 |  |  |  | Materials
mt07ala300a |  |  | kg | Peça d'acer UNE-EN 10025 S275JO, per a reforç de bigues i biguetes de fusta en la seva cara superior, "LYCEA", composta per perfils laminats en calent de les sèries L, LD, T, rodó, quadrat, rectangular i platina, treballat en taller, acabat amb emprimació antioxidant. | 10.833 |  |  | 4.3 | 46.58
mt07rem010cj |  |  | U | Cargol rosca-fusta d'acer zincat amb cabota hexagonal, de 7 mm de diàmetre, 90 mm de longitud i qualitat 5.6 segons UNE-EN ISO 898-1. | 16.667 |  |  | 0.2 | 3.33
mt08aaa010a |  |  | m³ | Aigua. | 0.015 |  |  | 1.5 | 0.02
mt09mif010la |  |  | t | Morter industrial per a obra de paleta, de ciment, color gris, amb additiu hidròfug, categoria M-15 (resistència a compressió 15 N/mm²), subministrat en sacs, segons UNE-EN 998-2. | 0.063 |  |  | 73.55 | 4.63
mt09mif010ka |  |  | t | Morter industrial per a obra de paleta, de ciment, color gris, amb additiu hidròfug, categoria M-10 (resistència a compressió 10 N/mm²), subministrat en sacs, segons UNE-EN 998-2. | 0.006 |  |  | 65.98 | 0.4
mt10hes050psa |  |  | m³ | Formigó lleuger HLA-25/B/10/XC2, d'entre 1200 i 1500 kg/m³ de densitat, quantitat mínima de ciment 275 kg/m³, fabricat en central. | 0.065 |  |  | 146.58 | 9.53
mt07ame010d |  |  | m² | Malla electrosoldada ME 20x20 Ø 5-5 B 500 T 6x2,20 UNE-EN 10080. | 1.1 |  |  | 2.52 | 2.77
mt10haf010ctmm |  |  | m³ | Formigó HA-25/B/12/XC2, fabricat en central. | 0.046 |  |  | 90.2 | 4.15
[5 empty] | Subtotal materials: |  |  |  | 71.41
2 |  |  |  | Equip i maquinària
mq09sie010 |  |  | h | Serra de cadena a benzina, de 50 cm d'espasa i 2 kW de potència. | 0.174 |  |  | 3.36 | 0.58
[5 empty] | Subtotal equip i maquinària: |  |  |  | 0.58
3 |  |  |  | Mà d'obra
mo112 |  |  | h | Peó especialitzat construcció. | 0.356 |  |  | 24.59 | 8.75
mo020 |  |  | h | Oficial 1ª construcció. | 2.234 |  |  | 28.42 | 63.49
mo113 |  |  | h | Peó ordinari construcció. | 2.57 |  |  | 23.81 | 61.19
[5 empty] | Subtotal mà d'obra: |  |  |  | 133.43
4 |  |  |  | Costos directes complementaris
|  |  | % | Costos directes complementaris | 2 |  |  | 205.42 | 4.11
Cost de manteniment decennal: 14,67€ en els primers 10 anys. |  |  |  |  | Costos directes (1+2+3+4): |  |  |  | 209.53
Referència i títol de la norma | [5 empty] | Aplicabilitat(a) | Obligatorietat(b) |  | Sistema(c)
EN 10025-1:2004 | [5 empty] | 192005 | 192006 |  | 2+
Productos laminados en caliente, de acero no aleado, para construcciones metálicas de uso general. Parte 1: Condiciones generales de suministro.
EN 998-2:2016 | [5 empty] | 1182020 | 1182020 |  | 2+/4
Especificaciones de los morteros para albañilería. Parte 2: Morteros para albañilería
(a) Data d'aplicabilitat de la norma harmonitzada
(b) Data en què finalitza el període de coexistència
(c) Sistema d'avaluació i verificació de la constància de les prestacions