## Full 1
EMZ220 | U | Reforç de biga o bigueta de fusta en la seva cara inferior, mitjançant perfil laminat compost.
Reforç metàl·lic en la cara inferior de biga o bigueta de fusta en mal estat o deteriorada, format per perfil compost IPE 140 + UPN 240, d'acer laminat UNE-EN 10025 S275JR, de 400 cm, recolzat sobre dos suports metàl·lics de posttensió, ancorats a l'element de suport de la biga o bigueta de fusta, i posterior reblert de l'interior de la peça en U amb morter d'alta resistència.
Codi |  | Unitat | Descripció | Rendiment |  | Preu unitari | Import
1 |  |  | Materials
mt07ala230 |  | U | Suport de posttensió metàl·lic, per a l'ancoratge de reforç inferior de bigues o biguetes de fusta mitjançant perfil laminat compost. | 2 |  | 42.68 | 85.36
mt26reh305cd |  | U | Ancoratge compost per vareta roscada d'acer galvanitzat qualitat 5.8, segons UNE-EN ISO 898-1 de 12 mm de diàmetre, i 160 mm de longitud, femella i volandera, per a fixacions sobre estructures de formigó. | 8 |  | 1.69 | 13.52
mt26reh306 |  | U | Cartutx de resina per a ancoratge químic de varetes roscades en perforacions d'elements estructurals de formigó. | 1 |  | 7.75 | 7.75
mt07ala231a |  | m | Perfil compost IPE 140 + UPN 240, d'acer laminat UNE-EN 10025 S275JR, per a reforç de bigues o biguetes de fusta. | 4 |  | 100.58 | 402.32
mt09reh304 |  | kg | Morter tixòtrop de dos components, a base de ciment millorat amb resines sintètiques, fum de sílice i fibres de poliamida, de alta resistència mecànica i retracció controlada, per a reparació i regularització d'elements estructurals de formigó. | 20 |  | 1.3 | 26
|  |  |  | Subtotal materials: |  |  | 534.95
2 |  |  | Mà d'obra
mo020 |  | h | Oficial 1ª construcció. | 13.588 |  | 28.42 | 386.17
mo112 |  | h | Peó especialitzat construcció. | 13.588 |  | 24.59 | 334.13
|  |  |  | Subtotal mà d'obra: |  |  | 720.3
3 |  |  | Costos directes complementaris
|  | % | Costos directes complementaris | 2 |  | 1255.25 | 25.11
Cost de manteniment decennal: 89,63€ en els primers 10 anys. |  |  |  | Costos directes (1+2+3): |  |  | 1280.36
Referència i títol de la norma |  |  |  | Aplicabilitat(a) | Obligatorietat(b) |  |  | Sistema(c)
EN 10025-1:2004 |  |  |  | 192005 | 192006 |  |  | 2+
Productos laminados en caliente, de acero no aleado, para construcciones metálicas de uso general. Parte 1: Condiciones generales de suministro.
(a) Data d'aplicabilitat de la norma harmonitzada
(b) Data en què finalitza el període de coexistència
(c) Sistema d'avaluació i verificació de la constància de les prestacions