## Full 1
EPI010 | U | Bigueta prefabricada de formigó pretesat, imitació fusta.
Bigueta prefabricada de formigó pretesat, de 16x9x350 cm, amb terminació en forma de pit de colom en un extrem, amb barres d'acer per pretesar, UNE 36094 Y 1860 S7, de 5 mm de diàmetre, amb un moment flector màxim de 12 kN·m, acabat imitació fusta, amb una mà de lasur.
Codi |  |  | Unitat | Descripció | Rendiment | Preu unitari | Import
1 |  |  |  | Materials
mt07pha075bf |  |  | U | Bigueta prefabricada de formigó pretesat, de 16x9x350 cm, amb terminació en forma de pit de colom en un extrem, amb barres d'acer per pretesar, UNE 36094 Y 1860 S7, de 5 mm de diàmetre, amb un moment flector màxim de 12 kN·m, acabat imitació fusta, amb una mà de lasur. | 1 | 173.51 | 173.51
[5 empty] | Subtotal materials: |  | 173.51
2 |  |  |  | Mà d'obra
mo020 |  |  | h | Oficial 1ª construcció. | 0.295 | 29.67 | 8.75
mo113 |  |  | h | Peó ordinari construcció. | 0.591 | 24.86 | 14.69
[5 empty] | Subtotal mà d'obra: |  | 23.44
3 |  |  |  | Costos directes complementaris
|  |  | % | Costos directes complementaris | 2 | 196.95 | 3.94
Cost de manteniment decennal: 10,45€ en els primers 10 anys. |  |  |  |  | Costos directes (1+2+3): |  | 200.89