## Full 1
EPS030 | l | Morter tipus Grout per a ompliment, per abocament, de recolzaments estructurals.
Morter autoanivellant de retracció compensada i altes prestacions mecàniques, Morcem Grout 500 "GRUPO PUMA", utilitzat en l'ompliment per abocament de recolzaments estructurals.
Codi |  | Unitat | Descripció |  | Rendiment |  | Preu unitari |  | Import
1 |  |  | Materials
mt09rep050a |  | kg | Morter autoanivellant de retracció compensada i altes prestacions mecàniques, Morcem Grout 500 "GRUPO PUMA", per a ancoratges i reblert de 5 a 500 mm de gruix, segons UNE-EN 1504-6. |  | 2.2 |  | 0.6 |  | 1.32
[5 empty] | Subtotal materials: |  |  |  | 1.32
2 |  |  | Mà d'obra
mo020 |  | h | Oficial 1ª construcció. |  | 0.007 |  | 29.67 |  | 0.21
mo113 |  | h | Peó ordinari construcció. |  | 0.007 |  | 24.86 |  | 0.17
[5 empty] | Subtotal mà d'obra: |  |  |  | 0.38
3 |  |  | Costos directes complementaris
|  | % | Costos directes complementaris |  | 2 |  | 1.7 |  | 0.03
Cost de manteniment decennal: 0,12€ en els primers 10 anys. |  |  |  |  | Costos directes (1+2+3): |  |  |  | 1.73
Referència i títol de la norma |  |  |  | Aplicabilitat(a) |  | Obligatorietat(b) |  | Sistema(c)
EN 1504-6:2006 |  |  |  | 162007 |  | 112009 |  | 1/2+/3/4
Productos y sistemas para la protección y reparación de estructuras de hormigón. Definiciones, requisitos, control de calidad y evaluación de la conformidad. Parte 6: Anclajes de armaduras de acero.
(a) Data d'aplicabilitat de la norma harmonitzada
(b) Data en què finalitza el període de coexistència
(c) Sistema d'avaluació i verificació de la constància de les prestacions