## Full 1
EWE020 | U |  | Maneguet per a entroncament mecànic de barres corrugades d'acer.
Maneguet d'acer baix en carboni, per a empalmament mecànic de barres d'acer corrugat de 16 mm de diàmetre, que permet la transmissió d'esforços de tracció i de compressió, mitjançant el roscat de barres en taller o en obra amb l'equip de roscat adequat a cada ús, inclús placa d'ancoratge a l'encofrat.
Codi |  | Unitat |  | Descripció | Rendiment | Preu unitari | Import
1 |  |  |  | Materials
mt07eed010c |  | U |  | Maneguet d'acer baix en carboni, per a empalmament mecànic de barres d'acer corrugat de 16 mm de diàmetre, que permet la transmissió d'esforços de tracció i de compressió, mitjançant el roscat de barres en taller o en obra amb l'equip de roscat adequat a cada ús, inclús placa d'ancoratge a l'encofrat. | 1 | 2.44 | 2.44
[5 empty] | Subtotal materials: |  | 2.44
2 |  |  |  | Mà d'obra
mo042 |  | h |  | Oficial 1ª estructurista. | 0.037 | 29.64 | 1.1
mo089 |  | h |  | Ajudant estructurista. | 0.037 | 26.36 | 0.98
[5 empty] | Subtotal mà d'obra: |  | 2.08
3 |  |  |  | Costos directes complementaris
|  | % |  | Costos directes complementaris | 2 | 4.52 | 0.09
[5 empty] | Costos directes (1+2+3): |  | 4.61