## Full 1
FBY021 | U | Trapa per a envà de plaques de guix laminat. Sistema "KNAUF".
Trapa de registre antiradiacions, gamma Especial, Safeboard, sistema "KNAUF", de 300x300 mm, formada per marc d'alumini i porta de placa de guix laminat (1 Safeboard (DF), de 12,5 mm d'espessor), per a envà de plaques de guix laminat. Inclús accessoris de muntatge.
Codi |  | Unitat | Descripció | Rendiment | Preu unitari | Import
1 |  |  | Materials
mt12ppk066a |  | U | Trapa de registre antiradiacions, gamma Especial, Safeboard, sistema "KNAUF", de 300x300 mm, formada per marc d'alumini i porta de placa de guix laminat (1 Safeboard (DF), de 12,5 mm d'espessor). | 1 | 477.63 | 477.63
|  |  |  | Subtotal materials: |  | 477.63
2 |  |  | Mà d'obra
mo053 |  | h | Oficial 1ª muntador de prefabricats interiors. | 0.145 | 29.34 | 4.25
mo100 |  | h | Ajudant muntador de prefabricats interiors. | 0.145 | 25.28 | 3.67
|  |  |  | Subtotal mà d'obra: |  | 7.92
3 |  |  | Costos directes complementaris
|  | % | Costos directes complementaris | 2 | 485.55 | 9.71
Cost de manteniment decennal: 84,19€ en els primers 10 anys. |  |  |  | Costos directes (1+2+3): |  | 495.26