## Full 1
FBY021 | U | Trapa per a envà de plaques de guix laminat. Sistema "KNAUF".
Trapa de registre gamma Cortafuego, Cortafuego Tras EI 90 37,5, sistema E135.a "KNAUF", de 600x800 mm, formada per marc d'acer i porta de placa de guix laminat (3 tallafoc (DF), de 12,5 mm d'espessor cada placa), per a envà de plaques de guix laminat. Inclús accessoris de muntatge.
Codi |  |  | Unitat | Descripció | Rendiment | Preu unitari | Import
1 |  |  |  | Materials
mt12ppk060dpkpbf |  |  | U | Trapa de registre gamma Cortafuego, Cortafuego Tras EI 90 37,5, sistema E135.a "KNAUF", de 600x800 mm, formada per marc d'acer i porta de placa de guix laminat (3 tallafoc (DF), de 12,5 mm d'espessor cada placa). | 1 | 338.95 | 338.95
[5 empty] | Subtotal materials: |  | 338.95
2 |  |  |  | Mà d'obra
mo053 |  |  | h | Oficial 1ª muntador de prefabricats interiors. | 0.145 | 29.34 | 4.25
mo100 |  |  | h | Ajudant muntador de prefabricats interiors. | 0.145 | 25.28 | 3.67
[5 empty] | Subtotal mà d'obra: |  | 7.92
3 |  |  |  | Costos directes complementaris
|  |  | % | Costos directes complementaris | 2 | 346.87 | 6.94
Cost de manteniment decennal: 60,15€ en els primers 10 anys. |  |  |  |  | Costos directes (1+2+3): |  | 353.81