## Full 1
FBY021 | U | Trapa per a envà de plaques de guix laminat. Sistema "KNAUF".
Trapa de registre gamma Especial, F-Tec Drystar, sistema "KNAUF", de 600x600 mm, formada per marc d'alumini i porta de placa de guix laminat (1 Drystar (GM-FH1IR), de 12,5 mm d'espessor), per a envà de plaques de guix laminat. Inclús accessoris de muntatge.
Codi |  |  | Unitat | Descripció | Rendiment | Preu unitari | Import
1 |  |  |  | Materials
mt12ppk060brarbe |  |  | U | Trapa de registre gamma Especial, F-Tec Drystar, sistema "KNAUF", de 600x600 mm, formada per marc d'alumini i porta de placa de guix laminat (1 Drystar (GM-FH1IR), de 12,5 mm d'espessor). | 1 | 178.21 | 178.21
[5 empty] | Subtotal materials: |  | 178.21
2 |  |  |  | Mà d'obra
mo053 |  |  | h | Oficial 1ª muntador de prefabricats interiors. | 0.145 | 29.34 | 4.25
mo100 |  |  | h | Ajudant muntador de prefabricats interiors. | 0.145 | 25.28 | 3.67
[5 empty] | Subtotal mà d'obra: |  | 7.92
3 |  |  |  | Costos directes complementaris
|  |  | % | Costos directes complementaris | 2 | 186.13 | 3.72
Cost de manteniment decennal: 32,27€ en els primers 10 anys. |  |  |  |  | Costos directes (1+2+3): |  | 189.85