## Full 1
FBY090 | U |  | Trapa per a envà de plaques de guix laminat. Sistema "PLACO".
Trapa de registre d'acer galvanitzat lacat, color blanc, Metaltramp "PLACO", de 400x400 mm, formada per marc i porta amb clau, per a envà de plaques de guix laminat. Inclús accessoris de muntatge. El preu inclou la resolució de trobades i punts singulars.
Codi |  | Unitat |  | Descripció | Rendiment | Preu unitari | Import
1 |  |  |  | Materials
mt12plk060a |  | U |  | Trapa de registre d'acer galvanitzat lacat, color blanc, Metaltramp "PLACO", de 400x400 mm, formada per marc i porta amb clau. | 1 | 25.88 | 25.88
[5 empty] | Subtotal materials: |  | 25.88
2 |  |  |  | Mà d'obra
mo015 |  | h |  | Oficial 1ª muntador de falsos sostres. | 0.16 | 29.34 | 4.69
mo082 |  | h |  | Ajudant muntador de falsos sostres. | 0.16 | 25.28 | 4.04
[5 empty] | Subtotal mà d'obra: |  | 8.73
3 |  |  |  | Costos directes complementaris
|  | % |  | Costos directes complementaris | 2 | 34.61 | 0.69
Cost de manteniment decennal: 6,00€ en els primers 10 anys. |  |  |  |  | Costos directes (1+2+3): |  | 35.3