## Full 1
FBY090 | U |  | Trapa per a envà de plaques de guix laminat. Sistema "PLACO".
Trapa de registre, Alutramp "PLACO", de 600x600 mm, formada per marc d'alumini i porta de placa de guix laminat amb baixa absorció superficial d'aigua, Placomarine PPM 13, per a envà de plaques de guix laminat. Inclús accessoris de muntatge. El preu inclou la resolució de trobades i punts singulars.
Codi |  | Unitat |  | Descripció | Rendiment | Preu unitari | Import
1 |  |  |  | Materials
mt12plk070b |  | U |  | Trapa de registre, Alutramp "PLACO", de 600x600 mm, formada per marc d'alumini i porta de placa de guix laminat amb baixa absorció superficial d'aigua, Placomarine PPM 13. | 1 | 36.08 | 36.08
[5 empty] | Subtotal materials: |  | 36.08
2 |  |  |  | Mà d'obra
mo015 |  | h |  | Oficial 1ª muntador de falsos sostres. | 0.203 | 29.34 | 5.96
mo082 |  | h |  | Ajudant muntador de falsos sostres. | 0.203 | 25.28 | 5.13
[5 empty] | Subtotal mà d'obra: |  | 11.09
3 |  |  |  | Costos directes complementaris
|  | % |  | Costos directes complementaris | 2 | 47.17 | 0.94
Cost de manteniment decennal: 8,18€ en els primers 10 anys. |  |  |  |  | Costos directes (1+2+3): |  | 48.11