## Full 1
FDB010 | m | Balustrada.
Balustrada recta formada per balustres prefabricats de formigó de secció circular de 70 cm d'altura i 15 cm de diàmetre, passamans de 17x7x100 cm.
Codi |  | Unitat | Descripció |  | Rendiment |  | Preu unitari | Import
1 |  |  | Materials
mt20bhp010c |  | U | Balustre circular prefabricat de formigó blanc, de 70 cm de altura i diàmetre 15 cm. |  | 4 |  | 6.44 | 25.76
mt20bhp030a |  | m | Passamans prefabricat de formigó blanc d'una peça, per balustrada, 17x7x100 cm. |  | 1 |  | 6.36 | 6.36
mt08aaa010a |  | m³ | Aigua. |  | 0.027 |  | 1.5 | 0.04
mt09mif010Ma |  | t | Morter industrial per a obra de paleta, de ciment i calç, color blanc, categoria M-5 (resistència a compressió 5 N/mm²), subministrat en sacs, segons UNE-EN 998-2. |  | 0.15 |  | 107.48 | 16.12
[5 empty] | Subtotal materials: |  |  | 48.28
2 |  |  | Mà d'obra
mo020 |  | h | Oficial 1ª construcció. |  | 1.106 |  | 28.42 | 31.43
mo113 |  | h | Peó ordinari construcció. |  | 1.687 |  | 23.81 | 40.17
[5 empty] | Subtotal mà d'obra: |  |  | 71.6
3 |  |  | Costos directes complementaris
|  | % | Costos directes complementaris |  | 2 |  | 119.88 | 2.4
Cost de manteniment decennal: 20,79€ en els primers 10 anys. |  |  |  |  | Costos directes (1+2+3): |  |  | 122.28
Referència i títol de la norma |  |  |  | Aplicabilitat(a) |  | Obligatorietat(b) |  | Sistema(c)
EN 998-2:2016 |  |  |  | 1182020 |  | 1182020 |  | 2+/4
Especificaciones de los morteros para albañilería. Parte 2: Morteros para albañilería
(a) Data d'aplicabilitat de la norma harmonitzada
(b) Data en què finalitza el període de coexistència
(c) Sistema d'avaluació i verificació de la constància de les prestacions