## Full 1
FDB020 | U | Pilastra.
Pilastra prefabricada de formigó per balustrada de secció quadrada de 25x25x70 cm, amb acabament en forma de bola.
Codi |  | Unitat | Descripció |  | Rendiment |  | Preu unitari | Import
1 |  |  | Materials
mt20bhp040a |  | U | Pilar quadrat prefabricat de formigó blanc per balustrada, 25x25x70 cm, inclús base. |  | 1 |  | 26.92 | 26.92
mt20bhp060i |  | U | Acabament bola prefabricat de formigó blanc per pilastra de balustrada, 30x30x35 cm. |  | 1 |  | 7 | 7
mt08aaa010a |  | m³ | Aigua. |  | 0.006 |  | 1.5 | 0.01
mt09mif010Ma |  | t | Morter industrial per a obra de paleta, de ciment i calç, color blanc, categoria M-5 (resistència a compressió 5 N/mm²), subministrat en sacs, segons UNE-EN 998-2. |  | 0.002 |  | 107.48 | 0.21
[5 empty] | Subtotal materials: |  |  | 34.14
2 |  |  | Mà d'obra
mo020 |  | h | Oficial 1ª construcció. |  | 0.277 |  | 29.67 | 8.22
mo113 |  | h | Peó ordinari construcció. |  | 0.284 |  | 24.86 | 7.06
[5 empty] | Subtotal mà d'obra: |  |  | 15.28
3 |  |  | Costos directes complementaris
|  | % | Costos directes complementaris |  | 2 |  | 49.42 | 0.99
Cost de manteniment decennal: 7,06€ en els primers 10 anys. |  |  |  |  | Costos directes (1+2+3): |  |  | 50.41
Referència i títol de la norma |  |  |  | Aplicabilitat(a) |  | Obligatorietat(b) |  | Sistema(c)
EN 998-2:2016 |  |  |  | 1182020 |  | 1182020 |  | 2+/4
Especificaciones de los morteros para albañilería. Parte 2: Morteros para albañilería
(a) Data d'aplicabilitat de la norma harmonitzada
(b) Data en què finalitza el període de coexistència
(c) Sistema d'avaluació i verificació de la constància de les prestacions