## Full 1
FDC020 | U | Tancament metàl·lic enrotllable "PERSAX".
Tancament metàl·lic enrotllable de lamel·les d'alumini extrusionat, 300 cm d'amplada i 220 cm d'altura, amb lamel·la corba cega, Segur EC-60 Extreme "PERSAX", acabat blanc estàndard, eix d'acer galvanitzat, guies laterals d'alumini extrusionat, model AL GA-95 "PERSAX", de 87,5x95 mm i 3 mm de gruix, amb junts de goma, i motor elèctric model Centris 75 "SIMU". Inclús tirants i suports laterals d'acer galvanitzat per a fixació al parament.
Codi |  | Unitat | Descripció | Rendiment | Preu unitari | Import
1 |  |  | Materials
mt26pex010a |  | m² | Lamel·la corba cega, Segur EC-60 Extreme "PERSAX", d'aliatge d'alumini 6063 T5, acabat blanc estàndard, lamel·la terminal amb rivet i taps laterals de niló; resistència a la càrrega del vent classe C2, segons UNE-EN 13241-1. | 7.59 | 149.6 | 1135.46
mt26pex012 |  | m | Eix d'acer galvanitzat "PERSAX", per a tancament metàl·lic enrotllable. | 3 | 165 | 495
mt26pex014a |  | U | Kit per a accionament automàtic de tancament metàl·lic enrotllable, motor central model Centris 75 "SIMU". | 1 | 436.26 | 436.26
mt26pex016r |  | U | Kit de dos suports laterals d'acer galvanitzat "PERSAX", per a subjecció de l'eix del tancament metàl·lic enrotllable al parament. | 1 | 100.6 | 100.6
mt26pex015 |  | U | Tirant d'acer galvanitzat "PERSAX", per a subjecció de les lamel·les a l'eix del tancament metàl·lic enrotllable. | 6 | 5.5 | 33
mt26pex011a |  | m | Guia lateral d'alumini extrusionat, model AL GA-95 "PERSAX", de 87,5x95 mm i 3 mm de gruix, amb junts de goma, acabat blanc estàndard, per a tancament metàl·lic enrotllable. | 4.4 | 21.51 | 94.64
|  |  |  | Subtotal materials: |  | 2294.96
2 |  |  | Mà d'obra
mo020 |  | h | Oficial 1ª construcció. | 3.637 | 28.42 | 103.36
mo113 |  | h | Peó ordinari construcció. | 3.637 | 23.81 | 86.6
mo018 |  | h | Oficial 1ª serraller. | 3.637 | 28.86 | 104.96
mo059 |  | h | Ajudant serraller. | 3.637 | 25.36 | 92.23
mo003 |  | h | Oficial 1ª electricista. | 3.183 | 29.34 | 93.39
mo102 |  | h | Ajudant electricista. | 3.183 | 25.25 | 80.37
|  |  |  | Subtotal mà d'obra: |  | 560.91
3 |  |  | Costos directes complementaris
|  | % | Costos directes complementaris | 2 | 2855.87 | 57.12
Cost de manteniment decennal: 640,86€ en els primers 10 anys. |  |  |  | Costos directes (1+2+3): |  | 2912.99