## Full 1
FDD020 | m |  | Barana de façana, de alumínio.
Barana de façana en forma recta, de 100 cm d'altura, d'alumini anoditzat color natural, formada per: bastidor compost de barana superior i inferior de perfil quadrat de 40x40 mm i muntants de perfil quadrat de 40x40 mm amb una separació de 100 cm entre si; pany per reblert dels buits del bastidor compost de barrots verticals d'alumini, perfil rectangular de 30x15 mm, i passamans de perfil corb de 70 mm, fixat mitjançant ancoratge mecànic d'expansió.
Codi |  | Unitat |  | Descripció | Rendiment | Preu unitari | Import
1 |  |  |  | Materials
mt25dba030a |  | m |  | Pilastra quadrada de 40x40 mm, d'alumini anoditzat de 15 micres, color natural, muntada en taller, per barana. | 2.1 | 5.72 | 12.01
mt25dba040a |  | m |  | Passamà quadrat de 40x40 mm, d'alumini anoditzat de 15 micres, color natural, muntada en taller, per barana. | 2.1 | 8.45 | 17.75
mt25dba020a |  | m |  | Barrot vertical rectangular de 30x15 mm, d'alumini anoditzat de 15 micres, color natural, muntat en taller, per barana. | 9 | 4.23 | 38.07
mt25dba010a |  | m |  | Passamans corb de 70 mm, d'alumini anoditzat de 15 micres, color natural, muntat en taller, per barana. | 1.05 | 8.45 | 8.87
mt26aaa023a |  | U |  | Ancoratge mecànic amb tac d'expansió d'acer galvanitzat, femella i volandera. | 2 | 1.47 | 2.94
[5 empty] | Subtotal materials: |  | 79.64
2 |  |  |  | Mà d'obra
mo011 |  | h |  | Oficial 1ª muntador. | 0.772 | 30.63 | 23.65
mo080 |  | h |  | Ajudant muntador. | 0.486 | 26.39 | 12.83
[5 empty] | Subtotal mà d'obra: |  | 36.48
3 |  |  |  | Costos directes complementaris
|  | % |  | Costos directes complementaris | 2 | 116.12 | 2.32
Cost de manteniment decennal: 26,06€ en els primers 10 anys. |  |  |  |  | Costos directes (1+2+3): |  | 118.44