## Full 1
FDD170 | m |  | Passamans de ceràmica.
Passamans de gres esmaltat extrusionat, de 245x150x38 mm, i 120 mm de dimensió interior, rebut amb morter de ciment M-5.
Codi |  | Unitat |  | Descripció |  | Rendiment |  | Preu unitari |  | Import
1 |  |  |  | Materials
mt08aaa010a |  | m³ |  | Aigua. |  | 0.006 |  | 1.5 |  | 0.01
mt09mif010ca |  | t |  | Morter industrial per a obra de paleta, de ciment, color gris, categoria M-5 (resistència a compressió 5 N/mm²), subministrat en sacs, segons UNE-EN 998-2. |  | 0.015 |  | 32.25 |  | 0.48
mt20pcg010a |  | m |  | Passamans de gres esmaltat extrusionat, de 245x150x38 mm, i 120 mm de dimensió interior. |  | 1 |  | 9.79 |  | 9.79
mt09mcr070a |  | kg |  | Morter de juntes de ciment amb resistència elevada a l'abrasió i absorció d'aigua reduïda, CG2, per a junta oberta entre 3 i 15 mm, segons UNE-EN 13888. |  | 0.03 |  | 0.99 |  | 0.03
[6 empty] | Subtotal materials: |  |  |  | 10.31
2 |  |  |  | Mà d'obra
mo020 |  | h |  | Oficial 1ª construcció. |  | 0.398 |  | 23.3 |  | 9.27
mo113 |  | h |  | Peó ordinari construcció. |  | 0.453 |  | 19.47 |  | 8.82
[6 empty] | Subtotal mà d'obra: |  |  |  | 18.09
3 |  |  |  | Costos directes complementaris
|  | % |  | Costos directes complementaris |  | 2 |  | 28.4 |  | 0.57
Cost de manteniment decennal: 1,45€ en els primers 10 anys. | [5 empty] | Costos directes (1+2+3): |  |  |  | 28.97
Referència norma UNE i Títol de la norma transposició de norma armonitzada |  |  |  |  | Aplicabilitat(a) |  | Obligatorietat(b) |  | Sistema(c)
UNE-EN 998-2:2012 |  |  |  |  | 162011 |  | 162012 |  | 2+/4
Especificaciones de los morteros para albañilería. Parte 2: Morteros para albañilería
(a) Data d'aplicabilitat de la norma armonitzada i inici del període de coexistència
(b) Data final del període de coexistència / entrada en vigor marcat CE
(c) Sistema d'avaluació i verificació de la constància de les prestacions