## Full 1
FDD280 | m |  | Barana de buit, d'acer inoxidable.
Barana d'acer inoxidable AISI 304 de 100 cm d'altura, composta de passamans de 50 mm de diàmetre subjecte a muntants verticals de 40x40 mm i plafó de 3 barrots massissos horitzontals soldats als muntants, per a buit poligonal de forjat, fixat mitjançant ancoratge mecànic amb tacs de niló i cargols d'acer.
Codi |  | Unitat |  | Descripció | Rendiment | Preu unitari | Import
1 |  |  |  | Materials
mt26aaa033a |  | U |  | Ancoratge mecànic amb tac de niló i cargol d'acer galvanitzat, de cap aixamfranat. | 2 | 0.29 | 0.58
mt26dbe310f |  | m |  | Barana d'acer inoxidable AISI 304 de 100 cm d'altura, composta de passamans de 50 mm de diàmetre subjecte a muntants verticals de 40x40 mm disposats cada 120 cm i plafó de 3 barrots massissos horitzontals de 12 mm de diàmetre soldats als muntants, per a buit poligonal de forjat. | 1 | 219.6 | 219.6
[5 empty] | Subtotal materials: |  | 220.18
2 |  |  |  | Equip i maquinària
mq08sol020 |  | h |  | Equip i elements auxiliars per soldadura elèctrica. | 0.116 | 3.42 | 0.4
[5 empty] | Subtotal equip i maquinària: |  | 0.4
3 |  |  |  | Mà d'obra
mo018 |  | h |  | Oficial 1ª serraller. | 0.715 | 28.86 | 20.63
mo059 |  | h |  | Ajudant serraller. | 0.429 | 25.36 | 10.88
[5 empty] | Subtotal mà d'obra: |  | 31.51
4 |  |  |  | Costos directes complementaris
|  | % |  | Costos directes complementaris | 2 | 252.09 | 5.04
Cost de manteniment decennal: 12,86€ en els primers 10 anys. |  |  |  |  | Costos directes (1+2+3+4): |  | 257.13