## Full 1
FGR010 | m² |  | Sistema Veture de aislamiento térmico por el exterior de fachadas. Revestimiento con paneles prefabricados de plaquetas cerámicas de gres con aislamiento incorporado.
Aïllament tèrmic per l'exterior de façanes, amb sistema Veture, compuesto por: panells prefabricats, de 1240x600x48 mm, de plaquetes ceràmiques de gres, de 245x50x18 mm, aparell a soga, color vermell, amb aïllament incorporat de poliestirè extrudit de 30 mm d'espessor. COL·LOCACIÓ: amb tacs de poliamida i cargols d'acer zincat. REJUNTAT: amb morter, tipus CG2. Inclús, plaquetes individuals d'unió entre panells prefabricats fixades amb adhesiu i massilla elastòmera bicomponent, per al segellat de junts entre panells.
Codi |  | Unitat |  | Descripció |  | Rendiment |  | Preu unitari | Import
1 |  |  |  | Materials
mt12ppg010ae |  | U |  | Plafó prefabricat, de 1240x600x48 mm, de plaquetes ceràmiques de gres, de 245x50x18 mm, aparell a soga, color vermell, amb aïllament incorporat de poliestirè extrudit de 30 mm d'espessor, resistència a compressió >= 300 kPa, resistència tèrmica 0,9 m²K/W, conductivitat tèrmica 0,034 W/(mK), Euroclasse E de reacció al foc; segons UNE-EN ISO 10545-11 i segons UNE-EN 13164; amb el preu incrementat el 20% en concepte de peces especials: peces de cantonada, peces de llinda i peces corbes, inclús rosetes integrades i plaquetes individuals d'unió entre panells prefabricats. |  | 1.42 |  | 59.15 | 83.99
mt12ppg100a |  | U |  | Tac de poliamida i cargol d'acer zincat, de 8 mm de diàmetre i 100 mm de longitud. |  | 7 |  | 0.29 | 2.03
mt12ppg001 |  | U |  | Cartutx de 300 cm³ de massilla elastòmera bicomponent, a base de poliuretà i quitrà. |  | 0.33 |  | 6.92 | 2.28
mt09mcp100h |  | kg |  | Adhesiu cimentós millorat, C2 TE S2, segons UNE-EN 12004, altament deformable, amb lliscament reduït i temps obert ampliat, color blanc, d'un sol component a base de ciment d'alta resistència, àrids seleccionats, additius i resines sintètiques, per a la col·locació en capa fina de tot tipus de peces ceràmiques en paraments verticals exteriors i paviments exteriors. |  | 0.8 |  | 1.17 | 0.94
mt09mcr100a |  | kg |  | Morter, tipus CG2, segons UNE-EN 13888, per junts de 5 a 30 mm, compost per ciments d'alta resistència, àrids seleccionats, pigments i additius específics. |  | 8.5 |  | 1.09 | 9.27
[6 empty] | Subtotal materials: |  |  | 98.51
2 |  |  |  | Mà d'obra
mo052 |  | h |  | Oficial 1ª muntador de sistemes de façanes prefabricades. |  | 0.623 |  | 30.63 | 19.08
mo099 |  | h |  | Ajudant muntador de sistemes de façanes prefabricades. |  | 0.415 |  | 26.39 | 10.95
mo021 |  | h |  | Oficial 1ª construcció en treballs de ram de paleta. |  | 0.623 |  | 29.67 | 18.48
mo114 |  | h |  | Peó ordinari construcció en treballs de ram de paleta. |  | 0.415 |  | 24.86 | 10.32
[6 empty] | Subtotal mà d'obra: |  |  | 58.83
3 |  |  |  | Costos directes complementaris
|  | % |  | Costos directes complementaris |  | 2 |  | 157.34 | 3.15
Cost de manteniment decennal: 10,59€ en els primers 10 anys. | [5 empty] | Costos directes (1+2+3): |  |  | 160.49
Referència i títol de la norma |  |  |  |  | Aplicabilitat(a) |  | Obligatorietat(b) |  | Sistema(c)
EN 13164:2012+A1:2015 |  |  |  |  | 1072020 |  | 1072020 |  | 1/3/4
Productos aislantes térmicos para aplicaciones en la edificación. Productos manufacturados de poliestireno extruido (XPS). Especificación.
EN 12004:2007+A1:2012 |  |  |  |  | 142013 |  | 172013 |  | 3
Adhesivos para baldosas cerámicas. Requisitos, evaluación de la conformidad, clasificación y designación.
(a) Data d'aplicabilitat de la norma harmonitzada
(b) Data en què finalitza el període de coexistència
(c) Sistema d'avaluació i verificació de la constància de les prestacions