## Full 1
FLA035 | m² | Façana de panells sandvitx aïllants, d'acer, "ACH".
Façana de panells sandvitx d'acer galvanitzat, model PF1 50 M "ACH", de 50 mm d'espessor i 1150 mm d'amplada, formats per cara exterior de xapa microgrecada acabat prelacat, Granite Standard, RC3 i RUV2, segons UNE-EN 10169, de 0,5 mm de gruix, ànima aïllant de llana de roca de densitat mitjana 120 kg/m³, i cara interior de xapa nervada acabat prelacat, Granite Standard, de 0,5 mm de gruix, conductivitat tèrmica 0,69 W/(mK), Euroclasse A2-s1, d0 de reacció al foc segons UNE-EN 13501-1, resistència al foc EI 30, segons UNE-EN 13501-2, col·locats en posició vertical i fixats mecànicament amb sistema de fixació oculta a una estructura portant o auxiliar. Inclús accessoris de fixació dels panells i cinta flexible de butil, adhesiva per ambdues cares, per al segellat d'estanquitat dels cavalcaments entre panells sandvitx. El preu no inclou l'estructura suport ni la resolució de punts singulars.
Codi |  |  | Unitat | Descripció | Rendiment | Preu unitari | Import
1 |  |  |  | Materials
mt12ppa010fuab |  |  | m² | Panell sandvitx d'acer galvanitzat, model PF1 50 M "ACH", de 50 mm d'espessor i 1150 mm d'amplada, format per cara exterior de xapa microgrecada acabat prelacat, Granite Standard, RC3 i RUV2, segons UNE-EN 10169, de 0,5 mm de gruix, ànima aïllant de llana de roca de densitat mitjana 120 kg/m³, i cara interior de xapa nervada acabat prelacat, Granite Standard, de 0,5 mm de gruix, conductivitat tèrmica 0,69 W/(mK), Euroclasse A2-s1, d0 de reacció al foc segons UNE-EN 13501-1, resistència al foc EI 30, segons UNE-EN 13501-2; per a façanes i particions. | 1.05 | 45.68 | 47.96
mt12ppa100c |  |  | U | Kit d'accessoris de fixació, per a panells sandvitx aïllants "ACH", en façanes. | 0.2 | 10 | 2
mt13dcp020a |  |  | m | Cinta flexible de butil, adhesiva per ambdues cares, per al segellat d'estanquitat dels cavalcaments entre panells sandvitx. | 2 | 2.05 | 4.1
[5 empty] | Subtotal materials: |  | 54.06
2 |  |  |  | Mà d'obra
mo051 |  |  | h | Oficial 1ª muntador de tancaments industrials. | 0.3 | 30.63 | 9.19
mo098 |  |  | h | Ajudant muntador de tancaments industrials. | 0.3 | 26.39 | 7.92
[5 empty] | Subtotal mà d'obra: |  | 17.11
3 |  |  |  | Costos directes complementaris
|  |  | % | Costos directes complementaris | 2 | 71.17 | 1.42
Cost de manteniment decennal: 10,24€ en els primers 10 anys. |  |  |  |  | Costos directes (1+2+3): |  | 72.59