## Full 1
FNB010 | m² |  | Mur de càrrega de fàbrica de bloc de terra comprimida (BTC).
Mur de càrrega de 14 cm d'espessor de fàbrica de bloc de terra comprimida (BTC) per a revestir, 29x14x10,5 cm, resistència a compressió 5 N/mm², BTC 5, compost de terres seleccionades i calç hidràulica natural, rebuda amb morter de calç aèria, argila i àrids seleccionats amb granulometria de fins a 2 mm de diàmetre, confeccionat en obra, amb peces especials com ara mitjos blocs i tres quarts de blocs. El preu no inclou la formació de les llindes dels buits del parament ni la barrera anticapil·laritat.
Codi |  | Unitat |  | Descripció | Rendiment |  |  | Preu unitari | Import
1 |  |  |  | Materials
mt02btc010a |  | U |  | Bloc de terra comprimida (BTC) per a revestir, 29x14x10,5 cm, resistència a compressió 5 N/mm², BTC 5, compost de terres seleccionades i calç hidràulica natural, amb propietats bioclimàtiques. Segons UNE 41410. | 28.35 |  |  | 1.06 | 30.05
mt02btc020a |  | U |  | Mig bloc de terra comprimida (BTC) per a revestir, 14x14x10,5 cm, resistència a compressió 5 N/mm², BTC 5, compost de terres seleccionades i calç hidràulica natural, amb propietats bioclimàtiques. Segons UNE 41410. | 2.646 |  |  | 0.55 | 1.46
mt02btc030a |  | U |  | Tres quarts de bloc de terra comprimida (BTC) per a revestir, 21x14x10,5 cm, resistència a compressió 5 N/mm², BTC 5, compost de terres seleccionades i calç hidràulica natural, amb propietats bioclimàtiques. Segons UNE 41410. | 5.25 |  |  | 0.89 | 4.67
mt08aaa010a |  | m³ |  | Aigua. | 0.004 |  |  | 1.5 | 0.01
mt09mie010b |  | m³ |  | Morter de calç aèria, argila i àrids seleccionats amb granulometria de fins a 2 mm de diàmetre, confeccionat en obra, subministrat en sacs Big Bag. | 0.017 |  |  | 232.8 | 3.96
[5 empty] | Subtotal materials: |  |  |  | 40.15
2 |  |  |  | Equip i maquinària
mq06hor010 |  | h |  | Formigonera elèctrica amb una capacitat de pastat de 160 l. | 0.003 |  |  | 3.45 | 0.01
[5 empty] | Subtotal equip i maquinària: |  |  |  | 0.01
3 |  |  |  | Mà d'obra
mo021 |  | h |  | Oficial 1ª construcció en treballs de ram de paleta. | 0.686 |  |  | 28.42 | 19.5
mo114 |  | h |  | Peó ordinari construcció en treballs de ram de paleta. | 0.931 |  |  | 23.81 | 22.17
[5 empty] | Subtotal mà d'obra: |  |  |  | 41.67
4 |  |  |  | Costos directes complementaris
|  | % |  | Costos directes complementaris | 2 |  |  | 81.83 | 1.64
Cost de manteniment decennal: 3,04€ en els primers 10 anys. |  |  |  |  | Costos directes (1+2+3+4): |  |  |  | 83.47
Referència i títol de la norma | [5 empty] | Aplicabilitat(a) | Obligatorietat(b) |  | Sistema(c)
EN 998-2:2016 | [5 empty] | 1182020 | 1182020 |  | 2+/4
Especificaciones de los morteros para albañilería. Parte 2: Morteros para albañilería
(a) Data d'aplicabilitat de la norma harmonitzada
(b) Data en què finalitza el període de coexistència
(c) Sistema d'avaluació i verificació de la constància de les prestacions