## Full 1
FNR010 | m² |  | Full exterior de mur Trombe, de fusteria d'alumini.
Full exterior de mur Trombe, de fusteria d'alumini, acabat anoditzat natural, compost per un entramat en forma de retícula amb una separació entre muntants de 150 cm i una distància entre eixos de forjat de 300 cm, comprenent tres divisions entre plantes; muntants de 175x52 mm, travessers de 70,5x52 mm i perfil bastidor sense trencament de pont tèrmic. Inclús ancoratges d'acer per a la fixació dels muntants al mur i xapa d'alumini per a la realització dels acabats. El preu no inclou l'envidriament. El preu no inclou les reixetes de ventilació.
Codi |  | Unitat |  | Descripció | Rendiment | Preu unitari | Import
1 |  |  |  | Materials
mt25tro010g |  | m |  | Muntant d'alumini, de 105x52 mm (Ix= 277,80 cm4), acabat anoditzat, inclús junt central d'estanquitat i juntes interiors de muntant, proveït de canal de desguàs i ventilació. | 0.667 | 48.11 | 32.09
mt25tro020a |  | m |  | Travesser d'alumini, de 55x52 mm (Iy = 19,04 cm4), acabat anoditzat, inclús junt central d'estanquitat i juntes interiors de travesser, proveït de canal de desguàs i ventilació. | 1.333 | 25.75 | 34.32
mt25tro030a |  | m |  | Perfil bastidor d'alumini, acabat anoditzat, inclús perfil anoditzat especial per l'enganxament del vidre, de fins 32 mm d'espessor, i junt exterior del full. | 3.333 | 10.4 | 34.66
mt25tro100a |  | U |  | Repercussió, per m², d'accessoris per a full exterior de mur Trombe, elements d'ancoratge i subjecció i rematades a obra. | 1 | 20.63 | 20.63
[5 empty] | Subtotal materials: |  | 121.7
2 |  |  |  | Mà d'obra
mo018 |  | h |  | Oficial 1ª serraller. | 0.552 | 28.86 | 15.93
mo059 |  | h |  | Ajudant serraller. | 1.104 | 25.36 | 28
mo011 |  | h |  | Oficial 1ª muntador. | 0.414 | 29.34 | 12.15
mo080 |  | h |  | Ajudant muntador. | 0.828 | 25.28 | 20.93
[5 empty] | Subtotal mà d'obra: |  | 77.01
3 |  |  |  | Costos directes complementaris
|  | % |  | Costos directes complementaris | 2 | 198.71 | 3.97
[5 empty] | Costos directes (1+2+3): |  | 202.68