## Full 1
FOM010 | m² |  | Mampara modular.
Mampara modular amb vidre laminar de seguretat 6+6 amb butiral translúcid.
Codi |  | Unitat |  | Descripció | Rendiment | Preu unitari | Import
1 |  |  |  | Materials
mt26mmd010f |  | m² |  | Mampara modular amb vidre laminar de seguretat 6+6 amb butiral translúcid, junt entre vidres amb silicona, sense perfils entre mòduls, perfils vists superiors de 35x45 mm i inferiors de 60x45 mm, d'alumini anoditzat o lacat estàndard. | 1 | 173.86 | 173.86
[5 empty] | Subtotal materials: |  | 173.86
2 |  |  |  | Mà d'obra
mo011 |  | h |  | Oficial 1ª muntador. | 1.423 | 30.63 | 43.59
mo080 |  | h |  | Ajudant muntador. | 1.423 | 26.39 | 37.55
[5 empty] | Subtotal mà d'obra: |  | 81.14
3 |  |  |  | Costos directes complementaris
|  | % |  | Costos directes complementaris | 2 | 255 | 5.1
Cost de manteniment decennal: 13,01€ en els primers 10 anys. |  |  |  |  | Costos directes (1+2+3): |  | 260.1