## Full 1
FSM014 | m² |  | Reforç per a sistema ETICS d'aïllament tèrmic per l'exterior de façanes.
Capa addicional de reforç per a sistema ETICS, mitjançant l'aplicació d'una capa de morter de 2 mm d'espessor mínim, aplicat mecànicament, armat amb malla de fibra de vidre, antiàlcalis, de 5x4 mm de llum de malla, de 0,6 mm d'espessor i de 160 g/m² de massa superficial, cavalcada 10 cm; aplicada en zones susceptibles d'impacte des de l'arrencada del sistema, sobre el panell aïllant i abans de la capa de regularització. El preu inclou l'execució de les rematades en els trobaments amb paraments, revestiments o altres elements rebuts en la seva superfície.
Codi |  | Unitat |  | Descripció | Rendiment |  |  | Preu unitari |  | Import
1 |  |  |  | Materials
mt28mop030fb |  | kg |  | Morter tipus GP W2, segons UNE-EN 998-1, compost de ciment blanc, calç aèria, àrids lleugers, àrids calcaris seleccionats, fibres naturals, additius i resines en pols, impermeable a l'aigua de pluja, permeable al vapor d'aigua i amb resistència a l'envelliment, per a aplicar mitjançant projecció mecànica, per adherir els panells aïllants i com capa base, previ pastat amb aigua. | 2.5 |  |  | 0.85 |  | 2.13
mt28mop050a |  | m² |  | Malla de fibra de vidre, antiàlcalis, de 5x4 mm de llum de malla, de 0,6 mm d'espessor, de 160 g/m² de massa superficial i de 1,1x50 m, per armar morters. | 1.1 |  |  | 1.63 |  | 1.79
[5 empty] | Subtotal materials: |  |  |  |  | 3.92
2 |  |  |  | Equip i maquinària
mq06pym010 |  | h |  | Mescladora-bombadora per morters i guixos projectats, de 3 m³/h. | 0.118 |  |  | 8.52 |  | 1.01
[5 empty] | Subtotal equip i maquinària: |  |  |  |  | 1.01
3 |  |  |  | Mà d'obra
mo039 |  | h |  | Oficial 1ª revocador. | 0.118 |  |  | 28.42 |  | 3.35
mo079 |  | h |  | Ajudant revocador. | 0.118 |  |  | 25.28 |  | 2.98
[5 empty] | Subtotal mà d'obra: |  |  |  |  | 6.33
4 |  |  |  | Costos directes complementaris
|  | % |  | Costos directes complementaris | 2 |  |  | 11.26 |  | 0.23
Cost de manteniment decennal: 0,57€ en els primers 10 anys. |  |  |  |  | Costos directes (1+2+3+4): |  |  |  |  | 11.49
Referència i títol de la norma | [5 empty] | Aplicabilitat(a) | Obligatorietat(b) |  | Sistema(c)
EN 998-1:2016 | [5 empty] | 1182020 | 1182020 |  | 4
Especificaciones de los morteros para albañilería. Parte 1: Morteros para revoco y enlucido.
(a) Data d'aplicabilitat de la norma harmonitzada
(b) Data en què finalitza el període de coexistència
(c) Sistema d'avaluació i verificació de la constància de les prestacions