## Full 1
FSP120 | m² |  | Sistema ETICS "THERMOCHIP" d'aïllament tèrmic per l'exterior de façanes, amb panells premuntats de pedra natural.
Aïllament tèrmic per l'exterior de façanes, d'entramat lleuger de fusta, amb sistema ETICS, format per: panell sandvitx encadellat en les quatre cares, Thermochip Sate, TFBCY 12-60-12 "THERMOCHIP", compost de: cara exterior de placa de ciment reforçat amb fibres, de 12 mm d'espessor, nucli aïllant d'escuma de poliestirè extrusor de 60 mm d'espessor i cara interior de placa de guix reforçat amb fibres, de 12 mm d'espessor, de 2400x550 mm, transmitància tèrmica 0,527 W/(m²K), Euroclasse B-s1, d0 de reacció al foc, segons UNE-EN 13501-1, fixat al suport amb cargols autoroscants de cap aixamfranat, d'acer galvanitzat; revestit amb panells premuntats de pedra natural, de 61x15,2 cm i un gruix de 4 a 6 cm, rebudes amb adhesiu cimentós millorat, C2 TE, amb lliscament reduït i temps obert ampliat, gris. El preu inclou l'execució de les rematades en els trobaments amb paraments, revestiments o altres elements rebuts en la seva superfície.
Codi |  | Unitat |  | Descripció | Rendiment |  | Preu unitari | Import
1 |  |  |  | Materials
mt13pst020i |  | m² |  | Panell sandvitx encadellat en les quatre cares, Thermochip Sate, TFBCY 12-60-12 "THERMOCHIP", compost de: cara exterior de placa de ciment reforçat amb fibres, de 12 mm d'espessor, nucli aïllant d'escuma de poliestirè extrusor de 60 mm d'espessor i cara interior de placa de guix reforçat amb fibres, de 12 mm d'espessor, de 2400x550 mm, transmitància tèrmica 0,527 W/(m²K), Euroclasse B-s1, d0 de reacció al foc, segons UNE-EN 13501-1. | 1.05 |  | 71.45 | 75.02
mt13pst100k |  | U |  | Cargol autoroscant de cap aixamfranat, d'acer galvanitzat, de 6 mm de diàmetre i 140 mm de longitud. | 12 |  | 0.53 | 6.36
mt19ppc010a |  | m² |  | Panell premuntat de pedra natural, format per lloses de quarsita daurada sobre base de morter de ciment reforçat amb armadura metàl·lica, de 61x15,2 cm i un gruix de 4 a 6 cm. Fins i tot peces de cantonada. | 1.05 |  | 98.1 | 103.01
mt09mcr021q |  | kg |  | Adhesiu cimentós millorat, C2 TE, amb lliscament reduït i temps obert ampliat, segons UNE-EN 12004, color gris. | 2.5 |  | 0.6 | 1.5
[5 empty] | Subtotal materials: |  |  | 185.89
2 |  |  |  | Mà d'obra
mo054 |  | h |  | Oficial 1ª muntador d'aïllaments. | 0.131 |  | 29.34 | 3.84
mo101 |  | h |  | Ajudant muntador d'aïllaments. | 0.131 |  | 25.28 | 3.31
mo039 |  | h |  | Oficial 1ª revocador. | 0.786 |  | 28.42 | 22.34
mo079 |  | h |  | Ajudant revocador. | 0.786 |  | 25.28 | 19.87
[5 empty] | Subtotal mà d'obra: |  |  | 49.36
3 |  |  |  | Costos directes complementaris
|  | % |  | Costos directes complementaris | 2 |  | 235.25 | 4.71
[5 empty] | Costos directes (1+2+3): |  |  | 239.96
Referència i títol de la norma |  |  |  |  | Aplicabilitat(a) | Obligatorietat(b) |  |  | Sistema(c)
EN 12004:2007+A1:2012 |  |  |  |  | 142013 | 172013 |  |  | 3
Adhesivos para baldosas cerámicas. Requisitos, evaluación de la conformidad, clasificación y designación.
(a) Data d'aplicabilitat de la norma harmonitzada
(b) Data en què finalitza el període de coexistència
(c) Sistema d'avaluació i verificació de la constància de les prestacions