## Full 1
FSX005 | U | Cargol amb trencament de pont tèrmic en façanes ETICS.
Cargol de niló reforçat amb fibra de vidre i volandera de EPDM, de 8 mm de diàmetre i 55 mm de longitud, amb trencament de pont tèrmic, càrrega màxima 5 kg, per a fixació d'element a l'aïllament tèrmic de poliestirè extrudit (XPS) en façanes ETICS.
Codi |  | Unitat | Descripció | Rendiment | Preu unitari | Import
1 |  |  | Materials
mt26aaa040a |  | U | Cargol de niló reforçat amb fibra de vidre i volandera de EPDM, de 8 mm de diàmetre i 55 mm de longitud, amb trencament de pont tèrmic, càrrega màxima 5 kg. | 1 | 0.4 | 0.4
|  |  |  | Subtotal materials: |  | 0.4
2 |  |  | Mà d'obra
mo112 |  | h | Peó especialitzat construcció. | 0.007 | 24.59 | 0.17
|  |  |  | Subtotal mà d'obra: |  | 0.17
3 |  |  | Costos directes complementaris
|  | % | Costos directes complementaris | 2 | 0.57 | 0.01
Cost de manteniment decennal: 0,04€ en els primers 10 anys. |  |  |  | Costos directes (1+2+3): |  | 0.58