## Full 1
FZA020 | m² | Neteja manual de façanes amb aigua i raspall.
Neteja de façana de morter en mal estat de conservació, mitjançant raspallada manual amb aigua i raspall tou d'arrels, considerant un grau de complexitat baix.
Codi |  |  | Unitat | Descripció | Rendiment | Preu unitari | Import
1 |  |  |  | Materials
mt08aaa010a |  |  | m³ | Aigua. | 0.03 | 1.5 | 0.05
[5 empty] | Subtotal materials: |  | 0.05
2 |  |  |  | Mà d'obra
mo020 |  |  | h | Oficial 1ª construcció. | 0.436 | 29.67 | 12.94
mo113 |  |  | h | Peó ordinari construcció. | 0.436 | 24.86 | 10.84
[5 empty] | Subtotal mà d'obra: |  | 23.78
3 |  |  |  | Costos directes complementaris
|  |  | % | Costos directes complementaris | 2 | 23.83 | 0.48
[5 empty] | Costos directes (1+2+3): |  | 24.31