## Full 1
FZA010 | m² | Neteja manual de façanes amb raspall.
Neteja en sec de façana de fàbrica de maons ceràmics cara vista en estat de conservació regular, mitjançant raspallada manual amb raspall tou d'arrels, considerant un grau de complexitat mig.
Codi |  |  | Unitat | Descripció | Rendiment | Preu unitari | Import
1 |  |  |  | Mà d'obra
mo020 |  |  | h | Oficial 1ª construcció. | 0.319 | 29.67 | 9.46
mo113 |  |  | h | Peó ordinari construcció. | 0.319 | 24.86 | 7.93
[5 empty] | Subtotal mà d'obra: |  | 17.39
2 |  |  |  | Costos directes complementaris
|  |  | % | Costos directes complementaris | 2 | 17.39 | 0.35
[5 empty] | Costos directes (1+2): |  | 17.74