## Full 1
FZB010 | m² |  | Neteja mecànica de façanes amb projecció controlada en sec de abrasiu.
Neteja mecànica de façana de carreuat en estat de conservació regular, mitjançant projecció controlada de doll d'abrasiu sec (microesferes de vidre), considerant un grau de complexitat baix.
Codi |  | Unitat |  | Descripció | Rendiment | Preu unitari | Import
1 |  |  |  | Materials
mt08lim010c |  | kg |  | Abrasiu para neteja mitjançant doll a pressió, format per partícules de microesferes de vidre. | 7.44 | 0.65 | 4.84
[5 empty] | Subtotal materials: |  | 4.84
2 |  |  |  | Equip i maquinària
mq08lch010 |  | h |  | Equip de raig de sorra a pressió. | 0.509 | 3.2 | 1.63
[5 empty] | Subtotal equip i maquinària: |  | 1.63
3 |  |  |  | Mà d'obra
mo020 |  | h |  | Oficial 1ª construcció. | 0.619 | 29.67 | 18.37
mo112 |  | h |  | Peó especialitzat construcció. | 0.619 | 25.67 | 15.89
[5 empty] | Subtotal mà d'obra: |  | 34.26
4 |  |  |  | Costos directes complementaris
|  | % |  | Costos directes complementaris | 2 | 40.73 | 0.81
[5 empty] | Costos directes (1+2+3+4): |  | 41.54