## Full 1
FZB020 | m² |  | Neteja mecànica de façanes amb projecció controlada en humit de abrasiu.
Neteja mecànica de façana de carreuat en bon estat de conservació, mitjançant projecció controlada de doll d'abrasiu humit (vidre granulat amb aigua), considerant un grau de complexitat alt.
Codi |  | Unitat |  | Descripció | Rendiment | Preu unitari | Import
1 |  |  |  | Materials
mt08lim010b |  | kg |  | Abrasiu para neteja mitjançant doll a pressió, format per partícules de vidre granulat. | 7.232 | 0.28 | 2.02
mt08aaa010a |  | m³ |  | Aigua. | 0.027 | 1.5 | 0.04
[5 empty] | Subtotal materials: |  | 2.06
2 |  |  |  | Equip i maquinària
mq08lch020a |  | h |  | Equip de raig d'aigua a pressió. | 0.594 | 5.77 | 3.43
[5 empty] | Subtotal equip i maquinària: |  | 3.43
3 |  |  |  | Mà d'obra
mo020 |  | h |  | Oficial 1ª construcció. | 0.722 | 29.67 | 21.42
mo112 |  | h |  | Peó especialitzat construcció. | 0.722 | 25.67 | 18.53
[5 empty] | Subtotal mà d'obra: |  | 39.95
4 |  |  |  | Costos directes complementaris
|  | % |  | Costos directes complementaris | 2 | 45.44 | 0.91
[5 empty] | Costos directes (1+2+3+4): |  | 46.35