## Full 1
FZB040 | m² | Neteja mecànica de façanes amb llança d'aigua.
Neteja mecànica de façana de fàbrica de maons ceràmics cara vista massissos d'elaboració manual (teular) en mal estat de conservació, mitjançant l'aplicació sobre la superfície de llança d'aigua a pressió, considerant un grau de complexitat baix.
Codi |  |  | Unitat | Descripció | Rendiment | Preu unitari | Import
1 |  |  |  | Materials
mt08aaa010a |  |  | m³ | Aigua. | 0.043 | 1.5 | 0.06
mt27prb010 |  |  | kg | Protector químic insecticida-fungicida. | 0.144 | 7.95 | 1.14
[5 empty] | Subtotal materials: |  | 1.2
2 |  |  |  | Equip i maquinària
mq08lch020c |  |  | h | Equip de raig d'aigua a pressió, amb adaptador per a llança d'aigua. | 0.25 | 6.06 | 1.52
[5 empty] | Subtotal equip i maquinària: |  | 1.52
3 |  |  |  | Mà d'obra
mo112 |  |  | h | Peó especialitzat construcció. | 0.304 | 25.67 | 7.8
mo020 |  |  | h | Oficial 1ª construcció. | 0.456 | 29.67 | 13.53
[5 empty] | Subtotal mà d'obra: |  | 21.33
4 |  |  |  | Costos directes complementaris
|  |  | % | Costos directes complementaris | 2 | 24.05 | 0.48
[5 empty] | Costos directes (1+2+3+4): |  | 24.53