## Full 1
FZB040 | m² | Neteja mecànica de façanes amb llança d'aigua.
Neteja mecànica de façana de carreuat en mal estat de conservació, mitjançant l'aplicació sobre la superfície de llança d'aigua a pressió, considerant un grau de complexitat mig.
Codi |  |  | Unitat | Descripció | Rendiment | Preu unitari | Import
1 |  |  |  | Materials
mt08aaa010a |  |  | m³ | Aigua. | 0.051 | 1.5 | 0.08
mt27prb010 |  |  | kg | Protector químic insecticida-fungicida. | 0.169 | 7.95 | 1.34
[5 empty] | Subtotal materials: |  | 1.42
2 |  |  |  | Equip i maquinària
mq08lch020c |  |  | h | Equip de raig d'aigua a pressió, amb adaptador per a llança d'aigua. | 0.294 | 6.06 | 1.78
[5 empty] | Subtotal equip i maquinària: |  | 1.78
3 |  |  |  | Mà d'obra
mo112 |  |  | h | Peó especialitzat construcció. | 0.357 | 25.67 | 9.16
mo020 |  |  | h | Oficial 1ª construcció. | 0.536 | 29.67 | 15.9
[5 empty] | Subtotal mà d'obra: |  | 25.06
4 |  |  |  | Costos directes complementaris
|  |  | % | Costos directes complementaris | 2 | 28.26 | 0.57
[5 empty] | Costos directes (1+2+3+4): |  | 28.83