## Full 1
FZB030 | m² |  | Neteja mecànica de façanes amb aigua atomitzada o nebulitzada.
Neteja mecànica de façana de fàbrica de maons ceràmics cara vista en estat de conservació regular, mitjançant projecció d'esprai d'aigua atomitzada (grandària de gota 1 µm) a baixa pressió (fins a 5 atm), considerant un grau de complexitat mig.
Codi |  | Unitat |  | Descripció | Rendiment | Preu unitari | Import
1 |  |  |  | Materials
mt08aaa010a |  | m³ |  | Aigua. | 0.036 | 1.5 | 0.05
[5 empty] | Subtotal materials: |  | 0.05
2 |  |  |  | Equip i maquinària
mq08lch020b |  | h |  | Equip de raig d'aigua a pressió, amb adaptador per a aigua atomitzada o nebulitzada. | 0.252 | 5.94 | 1.5
[5 empty] | Subtotal equip i maquinària: |  | 1.5
3 |  |  |  | Mà d'obra
mo112 |  | h |  | Peó especialitzat construcció. | 0.307 | 25.67 | 7.88
mo020 |  | h |  | Oficial 1ª construcció. | 0.341 | 29.67 | 10.12
[5 empty] | Subtotal mà d'obra: |  | 18
4 |  |  |  | Costos directes complementaris
|  | % |  | Costos directes complementaris | 2 | 19.55 | 0.39
[5 empty] | Costos directes (1+2+3+4): |  | 19.94