## Full 1
FZD020 | m² |  | Neteja de façanes amb làser.
Neteja de façana de fàbrica de maçoneria en mal estat de conservació, mitjançant desincrustació fotònica de brutícia per microressonància superficial usant equip de radiació làser amb panell de control per a regulació de la freqüència i potència del llamp, sistema de refrigeració i manipulador làser, considerant un grau de complexitat alt.
Codi |  | Unitat |  | Descripció | Rendiment | Preu unitari | Import
1 |  |  |  | Equip i maquinària
mq08war100 |  | h |  | Desincrustació fotònica de brutícia per microressonància superficial usant equip de radiació làser amb panell de control per a regulació de la freqüència i potència del llamp, sistema de refrigeració i manipulador làser, aplicat en elements de pedra natural per operari especialitzat. | 3.582 | 65.67 | 235.23
[5 empty] | Subtotal equip i maquinària: |  | 235.23
2 |  |  |  | Mà d'obra
mo020 |  | h |  | Oficial 1ª construcció. | 2.902 | 28.42 | 82.47
[5 empty] | Subtotal mà d'obra: |  | 82.47
3 |  |  |  | Costos directes complementaris
|  | % |  | Costos directes complementaris | 2 | 317.7 | 6.35
[5 empty] | Costos directes (1+2+3): |  | 324.05