## Full 1
FZD010 | m² | Neteja de grafits en façanes, amb decapants.
Neteja de grafits realitzats en façana de fàbrica de maons ceràmics cara vista en estat de conservació regular, mitjançant l'aplicació d'un producte decapant amb brotxa, deixant actuar uns minuts i posterior aclarit de la superfície amb doll d'aigua calenta a pressió, considerant un grau de complexitat mig.
Codi |  |  | Unitat | Descripció | Rendiment | Preu unitari | Import
1 |  |  |  | Materials
mt08lim030a |  |  | l | Decapant netejador de grafits. | 0.44 | 45.83 | 20.17
mt08aaa010a |  |  | m³ | Aigua. | 0.011 | 1.5 | 0.02
[5 empty] | Subtotal materials: |  | 20.19
2 |  |  |  | Equip i maquinària
mq08lch020a |  |  | h | Equip de raig d'aigua a pressió. | 0.128 | 5.77 | 0.74
[5 empty] | Subtotal equip i maquinària: |  | 0.74
3 |  |  |  | Mà d'obra
mo020 |  |  | h | Oficial 1ª construcció. | 0.62 | 28.42 | 17.62
mo112 |  |  | h | Peó especialitzat construcció. | 0.31 | 24.59 | 7.62
[5 empty] | Subtotal mà d'obra: |  | 25.24
4 |  |  |  | Costos directes complementaris
|  |  | % | Costos directes complementaris | 2 | 46.17 | 0.92
[5 empty] | Costos directes (1+2+3+4): |  | 47.09